## UFS_CTS_list
UFS(Universal Flash Storage) TEST( + JESD224 참조) |  |  |  | * README : 테스트 조건 확인법 ( Item 내용 복사 -> UFS_CTS_description탭에서 검색 )
| Command type | Test case | Item | Benchtop status ( Micron Device )
| General & UFS Protocol | - Peta Version Up | Peta Version Up | OK
|  | - UFS FPGA bit file build | build절차 | OK
|  | - OS UFS TB Type & Socket File | PPS channel Mapping | OK
|  | - Initialize Program | Initialize Program | OK
|  | - HCI Register write/read | Access HCI Resgiter | OK
|  | - HW Control | CPLD Control | OK ( Device Reset, Tx PWM Relay, Discharge Relay )
|  | - Device power check | poweron_poweroff_01 | OK ( Voltage - VCC : 3.287V, VCCQ2 : 1.807V )
|  |  | poweron_poweroff_02 | OK ( Current - VCC : 3mA, VCCQ2 : 18mA )
|  | - UFS BOOT & Device initial | Link-up | Micron : OK
|  |  | UFS BOOT sequence | OK ( NOP, Flag(fDeviceInit), Write Configuration Desc. )
|  | - Change Unipro Power mode | UFS Power mode change | OK
|  | - UFS Hibernate | UFS_Hibernate | OK
|  | - UFS Task Management | UFS_TM_01 | OK
|  | - UFS Read Descriptor | UFS_QR_DeviceDescriptor | OK
|  |  | UFS_QR_GeometryDescriptor | OK
|  |  | UFS_QR_UnitDescriptor | OK
|  |  | UFS_QR_RPMBUnitDescriptor | OK
|  |  | UFS_QR_PowerParametersDescriptor | OK
|  |  | UFS_QR_InterconnectDescriptor | OK
|  |  | UFS_QR_DeviceHealthDescriptor | OK
|  |  | UFS_QR_StringDescriptor | OK
|  | - UFS Flag | UFS_QR_ClearFlag_01 | OK
|  |  | UFS_QR_ToggleFlag_01 | OK
|  | - UFS Attribute | UFS_QR_ReadAttribute_01 | OK ( bRefClkFreq : 01h(26MHz) )
|  |  | UFS_QR_WriteAttribute_01 | OK
|  | - UFS Power Mode | UFS_PowerMode_03 | OK
|  | - UFS RPMB | UFS_RPMB_01 | OK ( Check authentication key not yet programmed. )
|  |  | UFS_RPMB_02 | OK ( Check authentication key not yet programmed. )
|  |  | UFS_RPMB_03 | OK ( Check authentication key program )
|  |  | UFS_RPMB_05 | OK ( Check write counter )
|  |  | UFS_RPMB_08 | OK ( Check authentication data write/read )
|  |  | UFS_RPMB_ADD | OK ( Check Authenticated Secure Write Protect Config Block)
| UFS SCSI Command | - READ CAPACITY(16) command | UFS_ReadCapacity16_01 | OK
|  | - INQUIRY command | UFS_Inquiry_01 | OK
|  | - REQUSET SENSE command | UFS_RequestSense_01 | OK
|  | - MODE SENSE command | UFS_ModeSense_02 | OK
|  | - MODE SELECT(10) command | UFS_ModeSelect10_01 | OK
|  | - UNMAP command | UFS_Unmap_03 | OK
|  | - START STOP UNIT command | UFS_StartStopUnit_05 | OK
|  | - FORMAT UNIT command | UFS_FormatUnit_01 | OK
|  | - WRITE(6) / READ(6) command | UFS_Write6_Read6 | OK
|  | - WRITE(10) / READ(10) command | UFS_Write10_Read10 | OK
|  | - WRITE(16) / READ(16) command | UFS_Write16_Read16 | OK
|  | - Verify(10) command | UFS_Verify10_01 | OK
|  | - Send Diagnostic command | UFS_SendDiagnostic_01 | OK
|  | - REPORT LUNS command | UFS_ReportLuns_02 | OK
|  | - SYNCHRONIZE CACHE (16) command | UFS_SynchronizeCache16 | OK
|  | - Pre Fetch(16) command | UFS_PreFetch16 | OK

## UFS_CTS_description
UFS(Universal Flash Storage) TEST
- General & UFS Protocol
- Peta Version Up
Peta Version Up
A. how_to_setup_petalinux201902
$ su
password : unitest
# yum install texinfo
# yum install glib2-devel
# exit
$ ./petalinux-v2019.2-final-installer.run
B. how_to_create_newfolder
1) Set config value
$ cd /home/uni92k/Petalinux_201902
$ source settings.sh
2) Make directory
$ cd /home/uni92k
$ mkdir petabuild_XXXX_1902
3) Create project
$ cd /home/uni92k/petabuild_XXXX_1902
$ petalinux-create --type project --template zynqMP --name petalinux_XXX
$ cd /home/uni92k/petabuild_XXXX_1902/petalinux_XXX
$ mkdir export-hw
4) copy bit file
> copy bit file to exprot-hw folder
$ petalinux-config --get-hw-description=/home/uni92k/petabuild_XXXX_1902/petalinux_XXX/export-hw
-> Just Exit -> OK
5) clean build
$ petalinux-build
6) Change option ( don't pull from git )
$ vi /home/uni92k/petabuild_XXXX_1902/petalinux_XXX/build/conf/local.conf
-> comment line
: #INHERIT += "rm_work"
6) patch .config project-spec/configs/config,
> Patch : /home/uni92k/petabuild_XXXX_1902/petalinux_XXX/project-spec/configs/config
-> compare with /home/uni92k/petabuild_XXXX_1902/config_info/config
$ petalinux-config
-> Just Exit
> Patch : /home/uni92k/petabuild_XXXX_1902/petalinux_XXX/project-spec/configs/rootfs_config
-> compare with /home/uni92k/petabuild_XXXX_1902/config_info/rootfs_config
$ petalinux-config -c rootfs
-> Just Exit
- UFS FPGA bit file build
build절차
A. how_to_build_full ( 아래 절차에 대한 Shell 프로그램으로 만들어놔서 Shell 프로그램 사용하면 됨 )
1) Set config value
$ source ~/Petalinux_201902/settings.sh
2) copy bit file
> Copy bit file(.xsa) to /home/uni92k/petabuild_ufs_1902/petalinux_ufs/export-hw
3) Set environment variables
$ petalinux-config --get-hw-description=/home/uni92k/petabuild_ufs_1902/petalinux_ufs/export-hw
$ petalinux-config -c rootfs
(Optional) $ petalinux-config -c kernel
3) Build
$ petalinux-build -x clean
$ petalinux-build
$ cd /home/uni92k/petabuild_ufs_1902/petalinux_ufs/images/linux
$ rm -f BOOT.BIN
$ petalinux-package --boot --format BIN --fsbl zynqmp_fsbl.elf --fpga system.bit --u-boot --atf --pmufw
4) Modify device tree
$ cd /home/uni92k/petabuild_ufs_1902/petalinux_ufs/images/linux
$ dtc -I dtb -o usersystem.dts system.dtb
vi usersystem.dts
> search mmc@ff170000
mmc@ff170000 {
...
pinctrl-names = "default";
pinctrl-0 = <0x1c>;
[8 empty] | no-1-8-v; | // Add
clock-frequency = <0xb2cfe8b>;
xlnx,mio_bank = <0x1>;
};
$ dtc -O dtb -o usersystem.dtb usersystem.dts
5) Create final image
$ cd /home/uni92k/petabuild_ufs_1902/unirootfs
$ ./make_image.sh
6) Copy unirootfs Image to SD card
> Image List
- BOOT.BIN
- image.ub
- OS UFS TB Type & Socket File
PPS channel Mapping
- Initialize Program
Initialize Program
A. Test Purpose
UNI92K UFS Test를 위한 Test Program 의 초기화의 정상 동작을 확인한다.
B. Test Procedure
[Precondition]
Excute test program
[Main]
[5 empty] | ① | ul_assign_dutinfo - MMAP Assign
[5 empty] | ② | ul_periph_initialize - periph initialize
[Clean up]
None.
- HCI Register write/read
Access HCI Resgiter
A. Test Purpose
HCI Register에 Write / Read를 확인한다.
B. Test Procedure
[Precondition]
None
[Main]
[5 empty] | ① | Set HCI Enable ( HCI 34h )
[5 empty] | ② | Check HCI Enable ( HCI 34h )
[5 empty] | ③ | Read HCI Capability ( HCI 00h )
[Clean up]
None
- Device power check
poweron_poweroff_01
A. Test Purpose
PPS 인가 상태와 HW구성대로 PPS Mapping이 잘이루어졌는지 확인한다.
B. Test Procedure
[Precondition]
[5 empty] | ① | TB 장착
[5 empty] | ② | Initialize Program
[5 empty] | ③ | UFS Device 제거
[Main]
[5 empty] | ① | Recipe의 item_poweron 실행 <a.>
[5 empty] | ② | VCC / VCCQ / VCCQ2 전압 측정 <1.>
[Clean up]
[5 empty] | ① | Recipe의 item_poweroff 실행
C. Input parameter values
a. VCC / VCCQ / VCCQ2 전압 인가 ( * HW 구성에 따라 VCCQ는 사용하지 않을 수 있다. )
D. Expected Output
1. VCC / VCCQ / VCCQ2 전압을 확인한다.
poweron_poweroff_02
A. Test Purpose
PPS 인가 상태와 HW구성대로 PPS Mapping이 잘이루어졌는지와 Device Current를 확인한다.
B. Test Procedure
[Precondition]
[5 empty] | ① | TB 장착
[5 empty] | ② | Initialize Program
[5 empty] | ③ | UFS Device Contact
[Main]
[5 empty] | ① | Recipe의 item_poweron 실행 <a.>
[5 empty] | ② | VCC / VCCQ / VCCQ2 전압 측정 <1.>
[5 empty] | ③ | VCC Current 측정 <2.>
[Clean up]
[5 empty] | ① | Recipe의 item_poweroff 실행
C. Input parameter values
a. VCC / VCCQ / VCCQ2 전압 인가 ( * HW 구성에 따라 VCCQ는 사용하지 않을 수 있다. )
D. Expected Output
1. VCC / VCCQ / VCCQ2 전압을 확인한다.
2. VCC Current 측정
- UFS BOOT & Device initial
Link-up
A. Test Purpose
PPS 인가 상태와 HW구성대로 PPS Mapping이 잘이루어졌는지와 Device Current를 확인한다.
B. Test Procedure
[Precondition]
[5 empty] | ① | Initialize Program - power on
[Main]
[5 empty] | ① | Recipe의 item_linkstartup 실행 <a.>
[Clean up]
[5 empty] | ① | Recipe의 item_poweroff 실행
C. Input parameter values
a. Device Reset - UIC LinkStartup Command ( UICCMD = 0x16, UICCMDARG1 = 0x0, UICCMDARG2 = 0x0, UICCMDARG3 = 0x0 )
D. Expected Output
1. Success
UFS BOOT sequence
A. Test Purpose
boot code를 읽어서 BOOT procedure sequence가 진행되는지 확인한다.
B. Test Procedure
[Precondition]
[5 empty] | 1) | UFS Host Initialize
[5 empty] | 2) | Device Power on
[5 empty] | 3) | LBA zero에서 LBA=02h중 Boot well known LU에 assign되어 있는 LU에 data를 저장한다.
[Main]
[5 empty] | 1) | device를 reset한다.(Power-on reset, H/W reset, End point reset and Host system Unipro reset)
[5 empty] | 2) | UIC Linkstartup Command <a>
[5 empty] | 3) | NOP OUT UPIU를 인가한다.<b>
[5 empty] | 4) | expected output과 비교 확인한다.<1>
[5 empty] | 5) | TEST UNIT READY command를 인가한다.<c> | [7 empty] | * Response Ok 일때까지 Loop
[5 empty] | 6) | expected output과 비교 확인한다.<2>
[5 empty] | 7) | Query Request Set Flag command를 인가한다.<d>
[5 empty] | 8) | expected output과 비교 확인한다.<3>
[5 empty] | 9) | Query Request Read Flag command를 인가한다.<e> | [7 empty] | * fDeviceInit == 0일 때까지 Loop
[5 empty] | 10) | expected output과 비교 확인한다.<4>
[5 empty] | 11) | Configuration Descriptor 이슈 <f>
[5 empty] | 12) | expected output과 비교 확인한다.<5>
[Clean up]
None
C. Input parameter values
|  |  |  | a) | UIC LinkStartup
UICCMD = 0x16(LinkStartup), UICCMDARG1 = 0x0, UICCMDARG2 = 0x0, UICCMDARG3 = 0x0
|  |  |  | b) | NOP OUT UPIU
Transaction Type=000000b, Flags=00h, Data Segement Length=0000h
|  |  |  | c) | TEST UNIT READY
LUN field in UPIU=B0h
CONTROL=00h
|  |  |  | d) | Query Request UPIU:Set Flag
Query Function=81h, OPCODE=06h, FLAG IDN=01h, INDEX=00h, SELECTOR=00h
|  |  |  | e) | Query Request UPIU:Read Flag
Query Function=01h, OPCODE=05h, FLAG IDN=01h, INDEX=00h, SELECTOR=00h
|  |  |  | f) | Query Request UPIU:Set Configuration Descriptor
Query Function=81h, OPCODE=02h, IDN=01h, Length = 90h, Data = 아래 테이블 참조
D. Expected Output
1. The Device shall return NOP IN UPIU as following
Transaction Type=100000b, Flag=00h, Response=00h, Device information=00h, Data Segment Length=0000h
2. The command response shall be
a. If TEST UNIT READY command is first time
|  |  |  | Response |  |  |  |  | Status |  | Sense Key |  | Additional Sense Code
|  |  |  | Target Failure |  |  |  |  | CHECK CONDTION |  | UNIT ATTENTION |  | POWER ON RESET or BUS DEVICE RESET OCCURRED or POWER ON RESET OCCURRED or NO ADDITIONAL SENSE CODE
b. If TEST UNIT READY command is not first time
|  |  |  | Response |  |  |  |  | Status |  | Sense Key |  | Additional Sense Code
|  |  |  | Target Success |  |  |  |  | GOOD or NOT READY |  | - |  | -
3. Query response shall be
|  |  |  | OPCODE |  |  |  |  | FLAG IDN |  | Query Response |  | FLAG VALUE
|  |  |  | SET FLAG(06h) |  |  |  |  | 01h |  | Success(00h) |  | 01h
Query Function=81h, INDEX=00h, SELECTOR=00h
4. Query response shall be
|  |  |  | OPCODE |  |  |  |  | FLAG IDN |  | Query Response |  | FLAG VALUE
|  |  |  | READ FLAG(05h) |  |  |  |  | 01h |  | Success(00h) |  | 00h or 01h
Query Function=01h, INDEX=00h, SELECTOR=00h
5. QUERY response shall be
|  |  |  | OPCODE | [5 empty] | DESCRIPTOR IDN |  |  |  | Query Response
|  |  |  | READ DESCRIPTOR(02h) | [5 empty] | 01h |  |  |  | Success(00h)
Query Function=81h
TABLE 1 Configuration Descriptor Header and Device Descriptor Configurable parameter
|  |  |  | Offset |  |  |  |  | Size | Name |  |  |  |  | Value
|  |  |  | 00h |  |  |  |  | 1 | bLength |  |  |  |  | 90h
|  |  |  | 01h |  |  |  |  | 1 | bDescriptorType |  |  |  |  | 01h
|  |  |  | 02h |  |  |  |  | 1 | bConfDescContinue |  |  |  |  | 00h
|  |  |  | 03h |  |  |  |  | 1 | bBootEnable |  |  |  |  | 01h
|  |  |  | 04h |  |  |  |  | 1 | bDescrAccessEn |  |  |  |  | 01h
|  |  |  | 05h |  |  |  |  | 1 | bInitPowerMode |  |  |  |  | 01h
|  |  |  | 06h |  |  |  |  | 1 | bHighPriorityLUN |  |  |  |  | 7Fh
|  |  |  | 07h |  |  |  |  | 1 | bSecureRemovalType |  |  |  |  | 00h
|  |  |  | 08h |  |  |  |  | 1 | bInitActiveICCLevel |  |  |  |  | 00h
|  |  |  | 09h |  |  |  |  | 2 | wPeriodicRTCUpdate |  |  |  |  | 0000h
|  |  |  | 0Bh:0Fh |  |  |  |  | 5 | Reserved |  |  |  |  | 00h
TABLE 2 Unit Descriptor Configuarble parameter
- Micron Device ( UFS 2.1 )
|  |  |  | Offset |  |  |  |  | Size | Name |  |  | LUN=0 | LUN=1 | LUN=2 | LUN=3 | LUN=4 | LUN=5 | LUN=6 | LUN=7
|  |  |  | 10h+16*LUN |  |  |  |  | 1 | bLUEnable |  |  | 01h | 00h | 00h | 00h | 00h | 00h | 00h | 00h
|  |  |  | 11h+16*LUN |  |  |  |  | 1 | bBootLunID |  |  | 00h | 00h | 00h | 00h | 00h | 00h | 00h | 00h
|  |  |  | 12h+16*LUN |  |  |  |  | 1 | bLUWriteProtect |  |  | 00h | 00h | 00h | 00h | 00h | 00h | 00h | 00h
|  |  |  | 13h+16*LUN |  |  |  |  | 1 | bMemoryType |  |  | 00h | 00h | 00h | 00h | 00h | 00h | 00h | 00h
|  |  |  | 14h+16*LUN |  |  |  |  | 4 | dNumAllocUnits |  |  | EE5Eh | 00h | 00h | 00h | 00h | 00h | 00h | 00h
|  |  |  | 18h+16*LUN |  |  |  |  | 1 | bDataReliability |  |  | 00h | 00h | 00h | 00h | 00h | 00h | 00h | 00h
|  |  |  | 19h+16*LUN |  |  |  |  | 1 | bLogicalBlockSize |  |  | 0Ch | 0Ch | 0Ch | 0Ch | 0Ch | 0Ch | 0Ch | 0Ch
|  |  |  | 1Ah+16*LUN |  |  |  |  | 1 | bProvisioningType |  |  | 02h | 00h | 00h | 00h | 00h | 00h | 00h | 00h
|  |  |  | 1Bh+16*LUN |  |  |  |  | 2 | wContextCapabilities |  |  | 00h | 01h | 01h | 01h | 01h | 01h | 01h | 01h
|  |  |  | 1Dh+16*LUN |  |  |  |  | 3 | Reserved |  |  | 00h | 00h | 00h | 00h | 00h | 00h | 00h | 00h
- Change Power mode
UFS Power mode change
A. Test Purpose
UFS Power mode, Gear, Lane 등을 변경 시킨다.
B. Test Procedure
[Precondition]
[5 empty] | 1) | TB 장착
[5 empty] | 2) | Initialize Program
[5 empty] | 3) | UFS Device contact
[5 empty] | 4) | UFS Device Power on
[5 empty] | 5) | UFS Device initialize
[Main]
[5 empty] | 1) | item_setpowermode 실행 <a>
[5 empty] | 2) | 결과 비교 <1>
[Clean up]
None
C. Input parameter & Result values
- 조건
-> Precursor(0x1), Postcursor(0x9), diff ctrl(0x10), RX_CM_SEL(Floating)
-> FW : 20200303_51170000 ( RC = 0x0B )
- 결과
-> Pass되는 Retry Count는 Random함. ( Retry Count 20회에도 Fail 나는 경우 있음 )
[5 empty] | Power Mode |  |  |  | Lane | HS SERISE | GEAR1 | GEAR2 | GEAR3 | GEAR4 | GEAR5 | GEAR6 | GEAR7
[5 empty] | SLOWAUTO |  |  |  | 2 | - | Default | O | O | O | X | X | X
[5 empty] | SLOW |  |  |  | 2 | - | bar: GEAR1 to GEAR7
[5 empty] | FAST |  |  |  | 1 | B | O(Random) | O(Random) | O(Random) | - | - | - | -
[9 empty] | 2 | B | bar: GEAR1 to GEAR7
[5 empty] | FASTAUTO |  |  |  | 1 | B | bar: GEAR4 to GEAR7
[9 empty] | 2 | B | bar: GEAR1 to GEAR7
- UFS Hibernate
UFS_Hibernate | bar: GEAR1
A. Test Purpose
UFS 가 Hibernate상태에 Enter/Exit 의 동작을 확인한다.
B. Test Procedure
[Precondition]
None
[Main]
[5 empty] | 1) | UIC CMD Enter Hibernae <a>
[5 empty] | 2) | UIC CMD Exit Hibernae <b>
[Clean up]
None
C. Input parameter values
|  |  |  | a. | Enter Hibernate
UICCMD = 0x17(UIC_HIBERNATE_ENTER), UICCMDARG1 = 0x0, UICCMDARG2 = 0x0, UICCMDARG3 = 0x0
|  |  |  | b. | Exit Hibernate
UICCMD = 0x18(UIC_HIBERNATE_EXIT), UICCMDARG1 = 0x0, UICCMDARG2 = 0x0, UICCMDARG3 = 0x0
D. Expected Output
1. UIC Command Pass
- UFS Task Management
UFS_TM_01 | bar: GEAR1
A. Test Purpose
command queue가 empty일 때 ABORT TASK function을 확인한다.
B. Test Procedure
[Precondition]
None
[Main]
① Task Management Request(ABORT TASK)를 인가한다.
② expected output과 비교 확인한다.
[Clean up]
None
C. Input parameter values
Task management Requrest UPIU : ABORT TASK
Task Management Function=01h, Input Parameter 1 (LUN)=LUN in UPIU, Input Parameter 2(Task Tag)=01h
D. Expected Output
1. Task Management response shall be
|  |  |  | Response | [5 empty] | Task Management Service Response
|  |  |  | Target Success | [5 empty] | Task Management Function Complete(00h)
- UFS Read Descriptor
UFS_QR_DeviceDescriptor | bar: GEAR1
A. Test Purpose
Device Descriptor를 위해 Query request Read Descriptor가 동작함을 확인한다.
B. Test Procedure
[Precondition]
None.
[Main]
[5 empty] | 1) | Query request Read Desctiptor command를 인가한다.
[5 empty] | 2) | expected output과 비교 확인한다.
[Clean up]
None.
C. Input parameter values
Query Request UPIU:Read Descriptor
Query Function=01h, OPCODE=01h, DESCRIPTOR IDN=00h, INDEX=00h, SELECTOR=00h, LENGTH=40h
D. Expected Output
1. QUERY response shall be
|  |  |  | OPCODE | [5 empty] | DESCRIPTOR IDN | GEAR4: Query Response
|  |  |  | READ DESCRIPTOR(01h) | [5 empty] | 00h | GEAR4: Success(00h)
2. Descriptor parameters vlaues shall be set according to the UFS specification.
(no parameter shall be set to a reserved values)
- 모든 데이터 정보는 Spec 참조..
Micron Device
[5 empty] | bLength |  |  |  |  | 0x40
[5 empty] | bDescriptorIDN |  |  |  |  | 0x00
[5 empty] | bDevice |  |  |  |  | 0x00
[5 empty] | bDeviceClass |  |  |  |  | 0x00
[5 empty] | bDeviceSubClass |  |  |  |  | 0x00
[5 empty] | bProtocol |  |  |  |  | 0x00
[5 empty] | bNumberLU |  |  |  |  | 0x01
[5 empty] | bNumberWLU |  |  |  |  | 0x04
[5 empty] | bBootEnable |  |  |  |  | 0x01
[5 empty] | bDescrAccessEn |  |  |  |  | 0x01
[5 empty] | bInitPowerMode |  |  |  |  | 0x01
[5 empty] | bHighPriorityLUN |  |  |  |  | 0x7F
[5 empty] | bSecureRemovalType |  |  |  |  | 0x00
[5 empty] | bSecurityLU |  |  |  |  | 0x01
[5 empty] | bBackgroundOpsTermLat |  |  |  |  | 0x05
[5 empty] | bInitActiveICCLevel |  |  |  |  | 0x00
[5 empty] | wSpecVersion |  |  |  |  | 0x0210
[5 empty] | wManufactureDate |  |  |  |  | 0x1219
[5 empty] | iManufacturerName |  |  |  |  | 0x00
[5 empty] | iProductName |  |  |  |  | 0x01
[5 empty] | iSerialNumber |  |  |  |  | 0x02
[5 empty] | iOemID |  |  |  |  | 0x03
[5 empty] | wManufacturerID |  |  |  |  | 0x012C
[5 empty] | bUD0BaseOffset |  |  |  |  | 0x10
[5 empty] | bUDConfigPLength |  |  |  |  | 0x10
[5 empty] | bDeviceRTTCap |  |  |  |  | 0x02
[5 empty] | wPeriodicRTCUpdate |  |  |  |  | 0x0000
[5 empty] | bUFSFeaturesSupport |  |  |  |  | 0x05
[5 empty] | bFFUTimeout |  |  |  |  | 0x0A
[5 empty] | bQueueDepth |  |  |  |  | 0x20
[5 empty] | wDeviceVersion |  |  |  |  | 0x0011
[5 empty] | bNumSecureWPArea |  |  |  |  | 0x20
[5 empty] | dPSAMaxDataSize |  |  |  |  | 0x140000
[5 empty] | bPSAStateTimeout |  |  |  |  | 0x12
[5 empty] | iProductRevisionLevel |  |  |  |  | 0x04
UFS_QR_GeometryDescriptor | bar: GEAR1
A. Test Purpose
Geometry Descriptor를 위해 Query request Read Descriptor가 동작함을 확인한다.
B. Test Procedure
[Precondition]
None.
[Main]
[5 empty] | 1) | Query request Read Desctiptor command를 인가한다.
[5 empty] | 2) | expected output과 비교 확인한다.
[Clean up]
None.
C. Input parameter values
Query Request UPIU:Read Descriptor
Query Function=01h, OPCODE=01h, DESCRIPTOR IDN=07h, INDEX=00h, SELECTOR=00h, LENGTH=48h
D. Expected Output
1. QUERY response shall be
|  |  |  | OPCODE | [5 empty] | DESCRIPTOR IDN | GEAR4: Query Response
|  |  |  | READ DESCRIPTOR(01h) | [5 empty] | 07h | GEAR4: Success(00h)
2. Descriptor parameters vlaues shall be set according to the UFS specification.
(no parameter shall be set to a reserved values)
- 모든 데이터 정보는 Spec 참조..
Micron Device
[5 empty] | bLength |  |  |  |  | 0x48
[5 empty] | bDescriptorIDN |  |  |  |  | 0x07
[5 empty] | bMediaTechnology |  |  |  |  | 0x00
[5 empty] | qTotalRawDevCap |  |  |  |  | 0x000000001DCBC000
[5 empty] | bMaxNumberLU |  |  |  |  | 0x01
[5 empty] | dSegmentSize |  |  |  |  | 0x00002000
[5 empty] | bAllocationUnitSize |  |  |  |  | 0x01
[5 empty] | bMinAddrBlockSize |  |  |  |  | 0x08
[5 empty] | bOptimalRdBlockSize |  |  |  |  | 0x40
[5 empty] | bOptimalWrBlockSize |  |  |  |  | 0x40
[5 empty] | bMaxInBufferSize |  |  |  |  | 0x40
[5 empty] | bMaxOutBufferSize |  |  |  |  | 0x40
[5 empty] | bRPMB_ReadWriteSize |  |  |  |  | 0x20
[5 empty] | bDynamicCapResPolicy |  |  |  |  | 0x01
[5 empty] | bDataOrdering |  |  |  |  | 0x00
[5 empty] | bMaxContexIDNumber |  |  |  |  | 0x20
[5 empty] | bSysDataTagUnitSize |  |  |  |  | 0x00
[5 empty] | bSysDataTagResSize |  |  |  |  | 0x0006
[5 empty] | bSupportedSecRTypes |  |  |  |  | 0x09
[5 empty] | wSupportedMemoryTypes |  |  |  |  | 0x8009
[5 empty] | dSystemCodeMaxNAllocU |  |  |  |  | 0x00000000
[5 empty] | wSystemCodeCapAdjFac |  |  |  |  | 0x0000
[5 empty] | dNonPersistMaxNAllocU |  |  |  |  | 0x00000000
[5 empty] | wNonPersistCapAdjFac |  |  |  |  | 0x0000
[5 empty] | dEnhanced1MaxNAllocU |  |  |  |  | 0x0000EE5E
[5 empty] | wEnhanced1CapAdjFac |  |  |  |  | 0x0300
[5 empty] | dEnhanced2MaxNAllocU |  |  |  |  | 0x00000000
[5 empty] | wEnhanced2CapAdjFac |  |  |  |  | 0x0000
[5 empty] | dEnhanced3MaxNAllocU |  |  |  |  | 0x00000000
[5 empty] | wEnhanced3CapAdjFac |  |  |  |  | 0x0000
[5 empty] | dEnhanced4MaxNAllocU |  |  |  |  | 0x00000000
[5 empty] | wEnhanced4CapAdjFac |  |  |  |  | 0x0000
[5 empty] | dOptLogicalBlkSize |  |  |  |  | 0x00000000
UFS_QR_UnitDescriptor | bar: GEAR1
A. Test Purpose
Unit Descriptor를 위해 Query request Read Descriptor가 동작함을 확인한다.
B. Test Procedure
[Precondition]
None.
[Main]
[5 empty] | 1) | Query request Read Desctiptor command를 인가한다.
[5 empty] | 2) | expected output과 비교 확인한다.
[Clean up]
None.
C. Input parameter values
Query Request UPIU:Read Descriptor
Query Function=01h, OPCODE=01h, DESCRIPTOR IDN=02h, INDEX=00h, SELECTOR=00h, LENGTH=23h
D. Expected Output
1. QUERY response shall be
|  |  |  | OPCODE | [5 empty] | DESCRIPTOR IDN | GEAR4: Query Response
|  |  |  | READ DESCRIPTOR(01h) | [5 empty] | 02h | GEAR4: Success(00h)
2. Descriptor parameters vlaues shall be set according to the UFS specification.
(no parameter shall be set to a reserved values)
- 모든 데이터 정보는 Spec 참조..
Micron Device
[5 empty] | bLength |  |  |  |  | 0x23
[5 empty] | bDescriptorIDN |  |  |  |  | 0x02
[5 empty] | bUnitIndex |  |  |  |  | 0x00
[5 empty] | bLUEnable |  |  |  |  | 0x01
[5 empty] | bBootLunID |  |  |  |  | 0x00
[5 empty] | bLUWriteProtect |  |  |  |  | 0x00
[5 empty] | bLUQueueDepth |  |  |  |  | 0x00
[5 empty] | bPSASensitive |  |  |  |  | 0x01
[5 empty] | bMemoryType |  |  |  |  | 0x00
[5 empty] | bDataReliability |  |  |  |  | 0x00
[5 empty] | bLogicalBlockSize |  |  |  |  | 0x0C
[5 empty] | qLogicalBlockCount |  |  |  |  | 0x0000000003B97800
[5 empty] | dEraseBlockSize |  |  |  |  | 0x00000001
[5 empty] | bProvisioningType |  |  |  |  | 0x02
[5 empty] | qPhyMemResourceCount |  |  |  |  | 0x0000000003B97800
[5 empty] | wContextCapabilities |  |  |  |  | 0x0000
[5 empty] | bLargeUnitGranular_M1 |  |  |  |  | 0x00
UFS_QR_RPMBUnitDescriptor | bar: GEAR1
A. Test Purpose
RPMB Unit Descriptor를 위해 Query request Read Descriptor가 동작함을 확인한다.
B. Test Procedure
[Precondition]
None.
[Main]
[5 empty] | 1) | Query request Read Desctiptor command를 인가한다.
[5 empty] | 2) | expected output과 비교 확인한다.
[Clean up]
None.
C. Input parameter values
Query Request UPIU:Read Descriptor
Query Function=01h, OPCODE=01h, DESCRIPTOR IDN=02h, INDEX=C4h, SELECTOR=00h, LENGTH=23h
D. Expected Output
1. QUERY response shall be
|  |  |  | OPCODE | [5 empty] | DESCRIPTOR IDN | GEAR4: Query Response
|  |  |  | READ DESCRIPTOR(01h) | [5 empty] | 02h | GEAR4: Success(00h)
2. Descriptor parameters vlaues shall be set according to the UFS specification.
(no parameter shall be set to a reserved values)
- 모든 데이터 정보는 Spec 참조..
Micron Device
[5 empty] | bLength |  |  |  |  | 0x23
[5 empty] | bDescriptorIDN |  |  |  |  | 0x02
[5 empty] | bUnitIndex |  |  |  |  | 0xC4
[5 empty] | bLUEnable |  |  |  |  | 0x01
[5 empty] | bBootLunID |  |  |  |  | 0x00
[5 empty] | bLUWriteProtect |  |  |  |  | 0x00
[5 empty] | bLUQueueDepth |  |  |  |  | 0x00
[5 empty] | bPSASensitive |  |  |  |  | 0x01
[5 empty] | bMemoryType |  |  |  |  | 0x0F
[5 empty] | bLogicalBlockSize |  |  |  |  | 0x08
[5 empty] | qLogicalBlockCount |  |  |  |  | 0x0000000000010000
[5 empty] | dEraseBlockSize |  |  |  |  | 0x00000000
[5 empty] | bProvisioningType |  |  |  |  | 0x00
[5 empty] | qPhyMemResourceCount |  |  |  |  | 0x0000000000010000
UFS_QR_PowerParametersDescriptor | bar: GEAR1
A. Test Purpose
Power Parameters Descriptor를 위해 Query request Read Descriptor가 동작함을 확인한다.
B. Test Procedure
[Precondition]
None.
[Main]
[5 empty] | 1) | Query request Read Desctiptor command를 인가한다.
[5 empty] | 2) | expected output과 비교 확인한다.
[Clean up]
None.
C. Input parameter values
Query Request UPIU:Read Descriptor
Query Function=01h, OPCODE=01h, DESCRIPTOR IDN=08h, INDEX=00h, SELECTOR=00h, LENGTH=62h
D. Expected Output
1. QUERY response shall be
|  |  |  | OPCODE | [5 empty] | DESCRIPTOR IDN | GEAR4: Query Response
|  |  |  | READ DESCRIPTOR(01h) | [5 empty] | 08h | GEAR4: Success(00h)
2. Descriptor parameters vlaues shall be set according to the UFS specification.
(no parameter shall be set to a reserved values)
- 모든 데이터 정보는 Spec 참조..
Micron Device
[5 empty] | bLength |  |  |  |  | 0x62
[5 empty] | bDescriptorIDN |  |  |  |  | 0x08
[5 empty] | wActICCLvlVCC |  |  |  |  | 0x82BC 0x82BC 0x82BC 0x82BC 0x82BC 0x82BC 0x82BC 0x82BC 0x82BC 0x82BC 0x82BC 0x82BC 0x82BC 0x82BC 0x82BC 0x82BC
[5 empty] | wActICCLvlVCCQ |  |  |  |  | 0x0000 0x0000 0x0000 0x0000 0x0000 0x0000 0x0000 0x0000 0x0000 0x0000 0x0000 0x0000 0x0000 0x0000 0x0000 0x0000
[5 empty] | wActICCLvlVCCQ2 |  |  |  |  | 0x82BC 0x82BC 0x82BC 0x82BC 0x82BC 0x82BC 0x82BC 0x82BC 0x82BC 0x82BC 0x82BC 0x82BC 0x82BC 0x82BC 0x82BC 0x82BC
UFS_QR_InterconnectDescriptor | bar: GEAR1
A. Test Purpose
Interconnect Descriptor를 위해 Query request Read Descriptor가 동작함을 확인한다.
B. Test Procedure
[Precondition]
None.
[Main]
[5 empty] | 1) | Query request Read Desctiptor command를 인가한다.
[5 empty] | 2) | expected output과 비교 확인한다.
[Clean up]
None.
C. Input parameter values
Query Request UPIU:Read Descriptor
Query Function=01h, OPCODE=01h, DESCRIPTOR IDN=04h, INDEX=00h, SELECTOR=00h, LENGTH=06h
D. Expected Output
1. QUERY response shall be
|  |  |  | OPCODE | [5 empty] | DESCRIPTOR IDN | GEAR4: Query Response
|  |  |  | READ DESCRIPTOR(01h) | [5 empty] | 04h | GEAR4: Success(00h)
2. Descriptor parameters vlaues shall be set according to the UFS specification.
(no parameter shall be set to a reserved values)
Micron Device
[5 empty] | bLength |  |  |  |  | 0x06
[5 empty] | bDescriptorIDN |  |  |  |  | 0x04
[5 empty] | bcdUniproVersion |  |  |  |  | 0x0160
[5 empty] | bcdMphyVersion |  |  |  |  | 0x0300
UFS_QR_DeviceHealthDescriptor | bar: GEAR1
A. Test Purpose
Device Health Descriptor를 위해 Query request Read Descriptor가 동작함을 확인한다.
B. Test Procedure
[Precondition]
None.
[Main]
[5 empty] | 1) | Query request Read Desctiptor command를 인가한다.
[5 empty] | 2) | expected output과 비교 확인한다.
[Clean up]
None.
C. Input parameter values
Query Request UPIU:Read Descriptor
Query Function=01h, OPCODE=01h, DESCRIPTOR IDN=09h, INDEX=00h, SELECTOR=00h, LENGTH=2Dh
D. Expected Output
1. QUERY response shall be
|  |  |  | OPCODE | [5 empty] | DESCRIPTOR IDN | GEAR4: Query Response
|  |  |  | READ DESCRIPTOR(01h) | [5 empty] | 09h | GEAR4: Success(00h)
2. Descriptor parameters vlaues shall be set according to the UFS specification.
(no parameter shall be set to a reserved values)
- 모든 데이터 정보는 Spec 참조..
Micron Device
[5 empty] | bLength |  |  |  |  | 0x25
[5 empty] | bDescriptorIDN |  |  |  |  | 0x09
[5 empty] | bPreEOLInfo |  |  |  |  | 0x01
[5 empty] | bDeviceLifeTimeEstA |  |  |  |  | 0x01
[5 empty] | bDeviceLifeTimeEstB |  |  |  |  | 0x01
[5 empty] | bVendorPropInfo |  |  |  |  | 0x47 0x19 0x00 0x00 0x00 0x00 0x00 0x00 0x00 0x00 0x00 0x00 0x00 0x00 0x00 0x00
0x00 0x00 0x00 0x00 0x00 0x00 0x00 0x00 0x00 0x00 0x00 0x00 0x00 0x00 0x00 0x01
UFS_QR_StringDescriptor | bar: GEAR1
A. Test Purpose
String 관련 Descriptor를 위해 Query request Read Descriptor가 동작함을 확인한다.
B. Test Procedure
[Precondition]
None.
[Main]
[5 empty] | 1) | Query request Read Desctiptor command를 인가한다.
[5 empty] | 2) | expected output과 비교 확인한다.
[Clean up]
None.
C. Input parameter values
Query Request UPIU:Read Descriptor
- Manufacturer Name String : Query Function=01h, OPCODE=01h, DESCRIPTOR IDN=05h, INDEX=iManufacturerName (Device Descriptor parameter), SELECTOR=00h, LENGTH=12h
- Product Name String : Query Function=01h, OPCODE=01h, DESCRIPTOR IDN=05h, INDEX=iProductName (Device Descriptor parameter), SELECTOR=00h, LENGTH=22h
- OEM ID String : Query Function=01h, OPCODE=01h, DESCRIPTOR IDN=05h, INDEX=iOemID (Device Descriptor parameter), SELECTOR=00h, LENGTH=LENGTH ( Number of UNICODE characters is calculated by (𝐿𝐸𝑁𝐺𝑇𝐻−2)÷2.)
- Serial Number String : Query Function=01h, OPCODE=01h, DESCRIPTOR IDN=05h, INDEX=iSerialNumber (Device Descriptor parameter), SELECTOR=00h, LENGTH=LENGTH ( Number of UNICODE characters is calculated by (𝐿𝐸𝑁𝐺𝑇𝐻−2)÷2.)
- Product Revision Level String : Query Function=01h, OPCODE=01h, DESCRIPTOR IDN=05h, INDEX=iProductRevisionLevel (Device Descriptor parameter), SELECTOR=00h, LENGTH=0Ah
D. Expected Output
1. QUERY response shall be
|  |  |  | OPCODE | [5 empty] | DESCRIPTOR IDN | GEAR4: Query Response
|  |  |  | READ DESCRIPTOR(01h) | [5 empty] | 05h | GEAR4: Success(00h)
2. Descriptor parameters vlaues shall be set according to the UFS specification.
(no parameter shall be set to a reserved values)
Manufacturer Name String desciptor
Micron Device
[5 empty] | bLength |  |  |  |  | 0x12
[5 empty] | bDescriptorIDN |  |  |  |  | 0x05
[5 empty] | UC |  |  |  |  | 0x004D 0x0049 0x0043 0x0052 0x004F 0x004E 0x0020 0x0020
MICRON
Product Name String desciptor
Micron Device
[5 empty] | bLength |  |  |  |  | 0x22
[5 empty] | bDescriptorIDN |  |  |  |  | 0x05
[5 empty] | UC |  |  |  |  | 0x004D 0x0054 0x0032 0x0035 0x0036 0x0047 0x0041 0x0053 0x0041 0x004F 0x0038 0x0055 0x0032 0x0031 0x0020 0x0020
MT256GASAO8U21
OEM ID String desciptor
Micron Device
[5 empty] | bLength |  |  |  |  | 0x0E
[5 empty] | bDescriptorIDN |  |  |  |  | 0x05
[5 empty] | UC |  |  |  |  | 0x004D 0x0049 0x0043 0x0052 0x004F 0x004E
MICRON
Serial Number String desciptor
Micron Device
[5 empty] | bLength |  |  |  |  | 0x12
[5 empty] | bDescriptorIDN |  |  |  |  | 0x05
[5 empty] | UC |  |  |  |  | 0x089B 0xD3AA 0x0102 0x0C12 0x1900 0x0000 0x0000 0x0000
Product Revision Level String desciptor
Micron Device
[5 empty] | bLength |  |  |  |  | 0x0A
[5 empty] | bDescriptorIDN |  |  |  |  | 0x05
[5 empty] | UC |  |  |  |  | 0x0030 0x0031 0x0030 0x0031
0101
- UFS Flag
UFS_QR_ClearFlag_01 | bar: GEAR1
A. Test Purpose
fBackgroundOpsEn에서 Clear flag operation을 확인한다.
B. Test Procedure
[Precondition]
None.
[Main]
① Query Request Set Flag command를 인가한다.
② expected output과 비교 확인한다.
③ Query Request Clear Flag command를 인가한다.
④ expected output과 비교 확인한다.
[Clean up]
None.
C. Input parameter values
QUERY REQUEST UPIU:SET FLAG
Query Function=81h, OPCODE=06h, FLAG IDN=04h, INDEX=00h, SELECTOR=00h
QUERY REQUEST UPIU:CLEAR FLAG
Query Function=81h, OPCODE=07h, FLAG IDN=04h, INDEX=00h, SELECTOR=00h
D. Expected Output
1. QUERY response shall be
|  |  |  | OPCODE |  |  |  |  | FLAG IDN |  | GEAR1: Query Response; GEAR3: FLAG VALUE
|  |  |  | SET FLAG(06h) |  |  |  |  | 04h |  | GEAR1: Success(00h); GEAR3: 1b
Query Function=81h, INDEX=00h, SELECTOR=00h
2. QUERY response shall be
|  |  |  | OPCODE |  |  |  |  | FLAG IDN |  | GEAR1: Query Response; GEAR3: FLAG VALUE
|  |  |  | CLEAR FLAG(07h) |  |  |  |  | 04h |  | GEAR1: Success(00h); GEAR3: 0b
Query Function=81h, INDEX=00h, SELECTOR=00h
UFS_QR_ToggleFlag_01 | bar: GEAR1
A. Test Purpose
Test to verify the Toggle flag operation to toggle "fBackgroundOpsEn” flag value from 1b to 0b.
B. Test Procedure
[Precondition]
None.
[Main]
① Query Request Set Flag command를 인가한다.
② expected output과 비교 확인한다.
③ Query Request Toggle Flag command를 인가한다.
④ expected output과 비교 확인한다.
[Clean up]
None.
C. Input parameter values
QUERY REQUEST UPIU:SET FLAG
Query Function=81h, OPCODE=06h, FLAG IDN=04h, INDEX=00h, SELECTOR=00h
QUERY REQUEST UPIU:CLEAR FLAG
Query Function=81h, OPCODE=08h, FLAG IDN=04h, INDEX=00h, SELECTOR=00h
D. Expected Output
1. QUERY response shall be
|  |  |  | OPCODE |  |  |  |  | FLAG IDN |  | GEAR1: Query Response; GEAR3: FLAG VALUE
|  |  |  | SET FLAG(06h) |  |  |  |  | 04h |  | GEAR1: Success(00h); GEAR3: 1b
Query Function=81h, INDEX=00h, SELECTOR=00h
2. QUERY response shall be
|  |  |  | OPCODE |  |  |  |  | FLAG IDN |  | GEAR1: Query Response; GEAR3: FLAG VALUE
|  |  |  | TOGGLE FLAG(08h) |  |  |  |  | 04h |  | GEAR1: Success(00h); GEAR3: 0b
Query Function=81h, INDEX=00h, SELECTOR=00h
- UFS Attribute
UFS_QR_ReadAttribute_01 | bar: GEAR1
A. Test Purpose
Attribute IDN=00h(bBootLunEn) 로 인가된 Read Attribute command의 return이 Success인지 확인한다.
B. Test Procedure
[Precondition]
None.
[Main]
① Query Request Read Attribute command를 인가한다.
② expected output과 비교 확인한다.
[Clean up]
None.
C. Input parameter values
Query Request UPIU:Read Attribute
Query Function=01h, OPCODE=03h, ATTRIBUTE IDN=00h, INDEX=00h, SELECTOR=00h
D. Expected Output
1. QUERY response shall be
|  |  |  | OPCODE |  |  |  |  | FLAG IDN |  | GEAR1: Query Response; GEAR3: FLAG VALUE
|  |  |  | READ ATTRIBUTE(03h) |  |  |  |  | 00h |  | GEAR1: Success(00h); GEAR3: 00h or 01h or 02h
Query Function=01h, INDEX=00h, SELECTOR=00h
UFS_QR_WriteAttribute_01 | bar: GEAR1
A. Test Purpose
bBootLunEn attribute 값이 Write Attribute command를 이용하여 여러 번 갱실 될 수 있음을 확인한다.
B. Test Procedure
[Precondition]
None.
[Main]
① Query Request Read Attribute command를 인가한다.
② expected output과 비교 확인한다.
[Clean up]
None.
C. Input parameter values
Query Request UPIU:Read Attribute
Query Function=01h, OPCODE=03h, ATTRIBUTE IDN=00h, INDEX=00h, SELECTOR=00h
D. Expected Output
1. QUERY response shall be
|  |  |  | OPCODE |  |  |  |  | ATTRIBUTE IDN |  | GEAR1: Query Response; GEAR3: FLAG VALUE
|  |  |  | READ ATTRIBUTE(03h) |  |  |  |  | 00h |  | GEAR1: Success(00h); GEAR3: 00h or 01h or 02h
Query Function=01h, INDEX=00h, SELECTOR=00h
- UFS Power Mode
UFS_PowerMode_03 | bar: GEAR1
A. Test Purpose
UFS Sleep Power Mode일 때 QUERY REQUEST READ ATTRIBUTE command에 대해 device가 Success를 return하는지 확인한다.
B. Test Procedure
[Precondition]
① START STOP UNIT command를 Device well known LU에 인가하여 device power mode를 UFS Sleep Mode로
만든다.(POWER CONDITION=02h)
[Main]
① Query Request Read Attribute command를 인가한다.
② expected output과 비교 확인한다.
[Clean up]
① START STOP UNIT command를 Device well known LU에 인가하여 device power mode를 UFS Active Mode로
만든다.(POWER CONDITION=01h)
C. Input parameter values
Query Request UPIU:Read Attribute
Query Function=01h, OPCODE=03h, ATTRIBUTE IDN=02h, INDEX=00h, SELECTOR=00h
D. Expected Output
1. The REQUEST SENSE command response shall be
|  |  |  | OPCODE |  |  |  |  | ATTRIBUTE IDN |  | GEAR1: Query Response; GEAR3: ATTRIBUTE VALUE
|  |  |  | READ ATTRIBUTE(03h) |  |  |  |  | 02h |  | GEAR1: Success(00h); GEAR3: 22h
Query Function=01h, INDEX=00h, SELECTOR=00h
- UFS RPMB
RPMB Program Key Value
Micron
[5 empty] | 16 |  |  | 0x00, 0x00, … , t s e t I n u
[5 empty] | 18 |  |  | 0x11, 0x11, … , 0x11, 0x11
[5 empty] | 19 |  |  | 0x00, 0x00, … , t s e t I n u
UFS_RPMB_01 | bar: GEAR1
A. Test Purpose
authentication key가 program되지 않았을 때 authenticated read operation status를 확인한다.
B. Test Procedure
[Precondition]
① Authentication key는 프로그램하지 않는다.
[Main]
① SECURITY PROTOCOL OUT command를 인가한다.<a>
② expected output과 비교 확인한다.<1>
③ SECURITY PROTOCOL IN command를 인가한다.<b>
④ expected output과 비교 확인한다.<2>
[Clean up]
None
C. Input parameter values
a) SECURITY PROTOCOL OUT
SECURITY PROTOCOL=Ech, SECURITY PROTOCOL SPECIFIC=0001h, INC_512=0, TRANSFER LENGTH=512
RPMB Data Frame
[5 empty] | MAC/Key |  |  | Data | Nonce | Write counter | GEAR1: Address; GEAR2: Block Count; GEAR3: Result; GEAR4: Request/Response
[5 empty] | 0 |  |  | 0 | N(See note below) | 0 | GEAR1: 0; GEAR2: 0001h; GEAR3: 0; GEAR4: 0004h(Authenticated data read request)
NOTE : The Noce (N) shall be set to 0A1B2C3D4E5F60718293A4B5C6D7E8F9(N[0]=0x0A,N[15]=0xF9)
b) SECURITY PROTOCOL IN
SECURITY PROTOCOL=Ech, SECURITY PROTOCOL SPECIFIC=0001h, INC_512=0, ALLOCATION LENGTH=512
D. Expected Output
1. The SECURITY PROTOCOL OUT command response shall be
|  |  |  | Response |  |  |  |  | Status |  | GEAR1: Sense Key; GEAR3: Additional Sense Code
|  |  |  | Target Success |  |  |  |  | GOOD | bar: GEAR1; GEAR3
2. The SECURITY PROTOCOL IN command response shall be
|  |  |  | Response |  |  |  |  | Status |  | GEAR1: Sense Key; GEAR3: Additional Sense Code
|  |  |  | Target Success |  |  |  |  | GOOD | bar: GEAR1; GEAR3
RPMB Data Frame
[5 empty] | MAC/Key |  |  | Data | Nonce | Write counter | GEAR1: Address; GEAR2: Block Count; GEAR3: Result; GEAR4: Request/Response
[5 empty] | Any value |  |  | Any value | N | 0 | GEAR1: 0; GEAR2: 0001h; GEAR3: 0007h; GEAR4: 0400h
UFS_RPMB_02 | bar: GEAR1
A. Test Purpose
authentication key가 program되지 않았을 때 authenticated write operation status를 확인한다.
B. Test Procedure
[Precondition]
① Authentication key는 프로그램하지 않는다.
[Main]
[5 empty] | 1) | SECURITY PROTOCOL OUT command를 인가한다.<a>
[5 empty] | 2) | expected output과 비교 확인한다.<1>
[5 empty] | 3) | SECURITY PROTOCOL OUT command를 인가한다.<b>
[5 empty] | 4) | expected output과 비교 확인한다.<2>
[5 empty] | 5) | SECURITY PROTOCOL IN command를 인가한다.<c>
[5 empty] | 6) | expected output과 비교 확인한다.<3>
[Clean up]
None
C. Input parameter values
a) SECURITY PROTOCOL OUT
SECURITY PROTOCOL=ECh, SECURITY PROTOCOL SPECIFIC=0001h, INC_512=0, TRANSFER LENGTH=512
RPMB Data Frame
[5 empty] | MAC/Key |  |  | Data | Nonce | Write counter | GEAR1: Address; GEAR2: Block Count; GEAR3: Result; GEAR4: Request/Response
[5 empty] | 0 |  |  | All bytes set to 0Ah | 0 | 0 | GEAR1: 0; GEAR2: 0001h; GEAR3: 0; GEAR4: 0003h(Authenticated data write request)
b) SECURITY PROTOCOL OUT
SECURITY PROTOCOL=ECh, SECURITY PROTOCOL SPECIFIC=0001h, INC_512=0, TRANSFER LENGTH=512
RPMB Data Frame
[5 empty] | MAC/Key |  |  | Data | Nonce | Write counter | GEAR1: Address; GEAR2: Block Count; GEAR3: Result; GEAR4: Request/Response
[5 empty] | 0 |  |  | 0 | 0 | 0 | GEAR1: 0; GEAR2: 0; GEAR3: 0; GEAR4: 0005h(Result read request)
c) SECURITY PROTOCOL IN
SECURITY PROTOCOL=Ech, SECURITY PROTOCOL SPECIFIC=0001h, INC_512=0, ALLOCATION LENGTH=512
D. Expected Output
1. The SECURITY PROTOCOL OUT command response shall be
|  |  |  | Response |  |  |  |  | Status |  | GEAR1: Sense Key; GEAR3: Additional Sense Code
|  |  |  | Target Success |  |  |  |  | GOOD | bar: GEAR1; GEAR3
2. The SECURITY PROTOCOL OUT command response shall be
|  |  |  | Response |  |  |  |  | Status |  | GEAR1: Sense Key; GEAR3: Additional Sense Code
|  |  |  | Target Success |  |  |  |  | GOOD | bar: GEAR1; GEAR3
3. The SECURITY PROTOCOL IN command response shall be
|  |  |  | Response |  |  |  |  | Status |  | GEAR1: Sense Key; GEAR3: Additional Sense Code
|  |  |  | Target Success |  |  |  |  | GOOD | bar: GEAR1; GEAR3
RPMB Data Frame
[5 empty] | MAC/Key |  |  | Data | Nonce | Write counter | GEAR1: Address; GEAR2: Block Count; GEAR3: Result; GEAR4: Request/Response
[5 empty] | Any value |  |  | 0 | 0 | 0 | GEAR1: 0; GEAR2: 0; GEAR3: 0007h; GEAR4: 0300h
UFS_RPMB_03 | bar: GEAR1
A. Test Purpose
authentication key programing을 하고 상태를 확인한다.
B. Test Procedure
[Precondition]
① Authentication key는 프로그램하지 않는다.
[Main]
[5 empty] | 1) | SECURITY PROTOCOL OUT command를 인가한다.<a>
[5 empty] | 2) | expected output과 비교 확인한다.<1>
[5 empty] | 3) | SECURITY PROTOCOL OUT command를 인가한다.<b>
[5 empty] | 4) | expected output과 비교 확인한다.<2>
[5 empty] | 5) | SECURITY PROTOCOL IN command를 인가한다.<c>
[5 empty] | 6) | expected output과 비교 확인한다.<3>
[Clean up]
None
C. Input parameter values
a) SECURITY PROTOCOL OUT
SECURITY PROTOCOL=ECh, SECURITY PROTOCOL SPECIFIC=0001h, INC_512=0, TRANSFER LENGTH=512
RPMB Data Frame
[5 empty] | MAC/Key |  |  | Data | Nonce | Write counter | GEAR1: Address; GEAR2: Block Count; GEAR3: Result; GEAR4: Request/Response
[5 empty] | K (See note below) |  |  | 0 | 0 | 0 | GEAR1: 0; GEAR2: 0; GEAR3: 0; GEAR4: 0001h(Authenticationkey programming request)
NOTE : The authentication key (K) may be set to 0123456789ABCDEF01….EF (K[0] = 0x01,K[31] = 0xEF).
b) SECURITY PROTOCOL OUT
SECURITY PROTOCOL=ECh, SECURITY PROTOCOL SPECIFIC=0001h, INC_512=0, TRANSFER LENGTH=512
RPMB Data Frame
[5 empty] | MAC/Key |  |  | Data | Nonce | Write counter | GEAR1: Address; GEAR2: Block Count; GEAR3: Result; GEAR4: Request/Response
[5 empty] | 0 |  |  | 0 | 0 | 0 | GEAR1: 0; GEAR2: 0; GEAR3: 0; GEAR4: 0005h(Result read request)
c) SECURITY PROTOCOL IN
SECURITY PROTOCOL=Ech, SECURITY PROTOCOL SPECIFIC=0001h, INC_512=0, ALLOCATION LENGTH=512
D. Expected Output
1. The SECURITY PROTOCOL OUT command response shall be
|  |  |  | Response |  |  |  |  | Status |  | GEAR1: Sense Key; GEAR3: Additional Sense Code
|  |  |  | Target Success |  |  |  |  | GOOD | bar: GEAR1; GEAR3
2. The SECURITY PROTOCOL OUT command response shall be
|  |  |  | Response |  |  |  |  | Status |  | GEAR1: Sense Key; GEAR3: Additional Sense Code
|  |  |  | Target Success |  |  |  |  | GOOD | bar: GEAR1; GEAR3
3. The SECURITY PROTOCOL IN command response shall be
|  |  |  | Response |  |  |  |  | Status |  | GEAR1: Sense Key; GEAR3: Additional Sense Code
|  |  |  | Target Success |  |  |  |  | GOOD | bar: GEAR1; GEAR3
RPMB Data Frame
[5 empty] | MAC/Key |  |  | Data | Nonce | Write counter | GEAR1: Address; GEAR2: Block Count; GEAR3: Result; GEAR4: Request/Response
[5 empty] | Any value |  |  | 0 | 0 | 0 | GEAR1: 0; GEAR2: 0; GEAR3: 0; GEAR4: 0100h
UFS_RPMB_05 | bar: GEAR1
A. Test Purpose
Device에서 write counter 값의 리턴값을 확인한다.
B. Test Procedure
[Precondition]
[5 empty] | 1) | authentication key (K) 셋팅
[5 empty] | 2) | No authenticated write operation is performed since authentication key has been programmed.
[Main]
① SECURITY PROTOCOL OUT command를 인가한다.<a>
② expected output과 비교 확인한다.<1>
③ SECURITY PROTOCOL IN command를 인가한다.<b>
④ expected output과 비교 확인한다.<2>
[Clean up]
None
C. Input parameter values
a) SECURITY PROTOCOL OUT
SECURITY PROTOCOL=Ech, SECURITY PROTOCOL SPECIFIC=0001h, INC_512=0, TRANSFER LENGTH=512
RPMB Data Frame
[5 empty] | MAC/Key |  |  | Data | Nonce | Write counter | GEAR1: Address; GEAR2: Block Count; GEAR3: Result; GEAR4: Request/Response
[5 empty] | 0 |  |  | 0 | N(See note below) | 0 | GEAR1: 0; GEAR2: 0001h; GEAR3: 0; GEAR4: 0002h(Reading of the write counter value request)
NOTE : The Noce (N) shall be set to 0A1B2C3D4E5F60718293A4B5C6D7E8F9(N[0]=0x0A,N[15]=0xF9)
b) SECURITY PROTOCOL IN
SECURITY PROTOCOL=Ech, SECURITY PROTOCOL SPECIFIC=0001h, INC_512=0, ALLOCATION LENGTH=512
D. Expected Output
1. The SECURITY PROTOCOL OUT command response shall be
|  |  |  | Response |  |  |  |  | Status |  | GEAR1: Sense Key; GEAR3: Additional Sense Code
|  |  |  | Target Success |  |  |  |  | GOOD | bar: GEAR1; GEAR3
2. The SECURITY PROTOCOL IN command response shall be
|  |  |  | Response |  |  |  |  | Status |  | GEAR1: Sense Key; GEAR3: Additional Sense Code
|  |  |  | Target Success |  |  |  |  | GOOD | bar: GEAR1; GEAR3
RPMB Data Frame
[5 empty] | MAC/Key |  |  | Data | Nonce | Write counter | GEAR1: Address; GEAR2: Block Count; GEAR3: Result; GEAR4: Request/Response
[5 empty] | Any value |  |  | 0 | N | 0 | GEAR1: 0; GEAR2: 0; GEAR3: 0; GEAR4: 0200h
UFS_RPMB_08 | bar: GEAR1
A. Test Purpose
write counter가 expired가 아닐때(FFFFFFFFh 가 아닐때) ahthenticated secure write proectconfiguration block write operation의 상태를 확인한다.
B. Test Procedure
[Precondition]
[5 empty] | 1) | authentication key (K) 셋팅
[5 empty] | 2) | Write counter is not expired.
[Main]
[5 empty] | 1) | SECURITY PROTOCOL OUT command를 인가한다.<a>
[5 empty] | 2) | expected output과 비교 확인한다.<1>
[5 empty] | 3) | SECURITY PROTOCOL IN command를 인가한다.<b>
[5 empty] | 4) | expected output과 비교 확인한다.<2>
[5 empty] | 5) | SECURITY PROTOCOL OUT command를 인가한다.<c>
[5 empty] | 6) | expected output과 비교 확인한다.<3>
[5 empty] | 7) | SECURITY PROTOCOL OUT command를 인가한다.<d>
[5 empty] | 8) | expected output과 비교 확인한다.<4>
[5 empty] | 9) | SECURITY PROTOCOL IN command를 인가한다.<e>
[5 empty] | 10) | expected output과 비교 확인한다.<5>
[Clean up]
None
C. Input parameter values
a) SECURITY PROTOCOL OUT
SECURITY PROTOCOL=ECh, SECURITY PROTOCOL SPECIFIC=0001h, INC_512=0, TRANSFER LENGTH=512
RPMB Data Frame
[5 empty] | MAC/Key |  |  | Data | Nonce | Write counter | GEAR1: Address; GEAR2: Block Count; GEAR3: Result; GEAR4: Request/Response
[5 empty] | 0 |  |  | 0 | N (See note below) | 0 | GEAR1: 0; GEAR2: 0; GEAR3: 0; GEAR4: 0002h(Reading of the write counter value request)
NOTE : The Noce (N) shall be set to 0A1B2C3D4E5F60718293A4B5C6D7E8F9(N[0]=0x0A,N[15]=0xF9)
b) SECURITY PROTOCOL IN
SECURITY PROTOCOL=Ech, SECURITY PROTOCOL SPECIFIC=0001h, INC_512=0, ALLOCATION LENGTH=512
c) SECURITY PROTOCOL OUT
SECURITY PROTOCOL=ECh, SECURITY PROTOCOL SPECIFIC=0001h, INC_512=0, TRANSFER LENGTH=512
RPMB Data Frame
[5 empty] | MAC/Key |  |  | Data | Nonce | Write counter | GEAR1: Address; GEAR2: Block Count; GEAR3: Result; GEAR4: Request/Response
[5 empty] | Valid MAC |  |  | below: | 0 | W | GEAR1: 0; GEAR2: 0001h; GEAR3: 0; GEAR4: 0006h (Secure block write request)
Data
[5 empty] | LUN |  |  | LENGTH | Secure Write Protect Entry 0
[9 empty] | W P T | W P F | GEAR1: LBA; GEAR3: NUMBER OF LB
[5 empty] | 0h |  |  | 10h | 0h | 0h | bar: GEAR1; GEAR3
d) SECURITY PROTOCOL OUT
SECURITY PROTOCOL=ECh, SECURITY PROTOCOL SPECIFIC=0001h, INC_512=0, TRANSFER LENGTH=512
RPMB Data Frame
[5 empty] | MAC/Key |  |  | Data | Nonce | Write counter | GEAR1: Address; GEAR2: Block Count; GEAR3: Result; GEAR4: Request/Response
[5 empty] | 0 |  |  | 0 | 0 | 0 | GEAR1: 0; GEAR2: 0; GEAR3: 0; GEAR4: 0005h (Result read request)
b) SECURITY PROTOCOL IN
SECURITY PROTOCOL=Ech, SECURITY PROTOCOL SPECIFIC=0001h, INC_512=0, ALLOCATION LENGTH=512
D. Expected Output
1. The SECURITY PROTOCOL OUT command response shall be
|  |  |  | Response |  |  |  |  | Status |  | GEAR1: Sense Key; GEAR3: Additional Sense Code
|  |  |  | Target Success |  |  |  |  | GOOD | bar: GEAR1; GEAR3
2. The SECURITY PROTOCOL IN command response shall be
|  |  |  | Response |  |  |  |  | Status |  | GEAR1: Sense Key; GEAR3: Additional Sense Code
|  |  |  | Target Success |  |  |  |  | GOOD | bar: GEAR1; GEAR3
RPMB Data Frame
[5 empty] | MAC/Key |  |  | Data | Nonce | Write counter | GEAR1: Address; GEAR2: Block Count; GEAR3: Result; GEAR4: Request/Response
[5 empty] | Valid MAC |  |  | 0 | N | W | GEAR1: 0; GEAR2: 0; GEAR3: 0; GEAR4: 0200h
3. The SECURITY PROTOCOL OUT command response shall be
|  |  |  | Response |  |  |  |  | Status |  | GEAR1: Sense Key; GEAR3: Additional Sense Code
|  |  |  | Target Success |  |  |  |  | GOOD | bar: GEAR1; GEAR3
4. The SECURITY PROTOCOL OUT command response shall be
|  |  |  | Response |  |  |  |  | Status |  | GEAR1: Sense Key; GEAR3: Additional Sense Code
|  |  |  | Target Success |  |  |  |  | GOOD | bar: GEAR1; GEAR3
5. The SECURITY PROTOCOL IN command response shall be
|  |  |  | Response |  |  |  |  | Status |  | GEAR1: Sense Key; GEAR3: Additional Sense Code
|  |  |  | Target Success |  |  |  |  | GOOD | bar: GEAR1; GEAR3
RPMB Data Frame
[5 empty] | MAC/Key |  |  | Data | Nonce | Write counter | GEAR1: Address; GEAR2: Block Count; GEAR3: Result; GEAR4: Request/Response
[5 empty] | Valid MAC |  |  | 0 | 0 | W+1 | GEAR1: 0; GEAR2: 0; GEAR3: NOTE below; GEAR4: 0600h
Result NOTE : 0h (If Write Counter is not FFFFh) or 0080h (If Write Counter is not FFFFh)
UFS_RPMB_ADD | bar: GEAR1
A. Test Purpose
write counter가 expired가 아닐때(FFFFFFFFh 가 아닐때) authenticated write operation의 상태를 확인한다.
B. Test Procedure
[Precondition]
[5 empty] | 1) | authentication key (K) 셋팅
[5 empty] | 2) | Write counter is not expired.
[Main]
[5 empty] | 1) | SECURITY PROTOCOL OUT command를 인가한다.<a>
[5 empty] | 2) | expected output과 비교 확인한다.<1>
[5 empty] | 3) | SECURITY PROTOCOL IN command를 인가한다.<b>
[5 empty] | 4) | expected output과 비교 확인한다.<2>
[5 empty] | 5) | SECURITY PROTOCOL OUT command를 인가한다.<c>
[5 empty] | 6) | expected output과 비교 확인한다.<3>
[5 empty] | 7) | SECURITY PROTOCOL OUT command를 인가한다.<d>
[5 empty] | 8) | expected output과 비교 확인한다.<4>
[5 empty] | 9) | SECURITY PROTOCOL IN command를 인가한다.<e>
[5 empty] | 10) | expected output과 비교 확인한다.<5>
[Clean up]
None
C. Input parameter values
a) SECURITY PROTOCOL OUT
SECURITY PROTOCOL=ECh, SECURITY PROTOCOL SPECIFIC=0001h, INC_512=0, TRANSFER LENGTH=512
RPMB Data Frame
[5 empty] | MAC/Key |  |  | Data | Nonce | Write counter | GEAR1: Address; GEAR2: Block Count; GEAR3: Result; GEAR4: Request/Response
[5 empty] | 0 |  |  | 0 | N (See note below) | 0 | GEAR1: 0; GEAR2: 0; GEAR3: 0; GEAR4: 0002h(Reading of the write counter value request)
NOTE : The Noce (N) shall be set to 0A1B2C3D4E5F60718293A4B5C6D7E8F9(N[0]=0x0A,N[15]=0xF9)
b) SECURITY PROTOCOL IN
SECURITY PROTOCOL=Ech, SECURITY PROTOCOL SPECIFIC=0001h, INC_512=0, ALLOCATION LENGTH=512
c) SECURITY PROTOCOL OUT
SECURITY PROTOCOL=ECh, SECURITY PROTOCOL SPECIFIC=0001h, INC_512=0, TRANSFER LENGTH=512
RPMB Data Frame
[5 empty] | MAC/Key |  |  | Data | Nonce | Write counter | GEAR1: Address; GEAR2: Block Count; GEAR3: Result; GEAR4: Request/Response
[5 empty] | Valid MAC |  |  | All bytes set to 0Ah | 0 | W | GEAR1: 0001h; GEAR2: 0001h; GEAR3: 0; GEAR4: 0003h (Authenticated data write request)
d) SECURITY PROTOCOL OUT
SECURITY PROTOCOL=ECh, SECURITY PROTOCOL SPECIFIC=0001h, INC_512=0, TRANSFER LENGTH=512
RPMB Data Frame
[5 empty] | MAC/Key |  |  | Data | Nonce | Write counter | GEAR1: Address; GEAR2: Block Count; GEAR3: Result; GEAR4: Request/Response
[5 empty] | 0 |  |  | 0 | 0 | 0 | GEAR1: 0; GEAR2: 0; GEAR3: 0; GEAR4: 0005h (Result read request)
b) SECURITY PROTOCOL IN
SECURITY PROTOCOL=Ech, SECURITY PROTOCOL SPECIFIC=0001h, INC_512=0, ALLOCATION LENGTH=512
D. Expected Output
1. The SECURITY PROTOCOL OUT command response shall be
|  |  |  | Response |  |  |  |  | Status |  | GEAR1: Sense Key; GEAR3: Additional Sense Code
|  |  |  | Target Success |  |  |  |  | GOOD | bar: GEAR1; GEAR3
2. The SECURITY PROTOCOL IN command response shall be
|  |  |  | Response |  |  |  |  | Status |  | GEAR1: Sense Key; GEAR3: Additional Sense Code
|  |  |  | Target Success |  |  |  |  | GOOD | bar: GEAR1; GEAR3
RPMB Data Frame
[5 empty] | MAC/Key |  |  | Data | Nonce | Write counter | GEAR1: Address; GEAR2: Block Count; GEAR3: Result; GEAR4: Request/Response
[5 empty] | Valid MAC |  |  | 0 | N | W | GEAR1: 0; GEAR2: 0; GEAR3: 0; GEAR4: 0200h
3. The SECURITY PROTOCOL OUT command response shall be
|  |  |  | Response |  |  |  |  | Status |  | GEAR1: Sense Key; GEAR3: Additional Sense Code
|  |  |  | Target Success |  |  |  |  | GOOD | bar: GEAR1; GEAR3
4. The SECURITY PROTOCOL OUT command response shall be
|  |  |  | Response |  |  |  |  | Status |  | GEAR1: Sense Key; GEAR3: Additional Sense Code
|  |  |  | Target Success |  |  |  |  | GOOD | bar: GEAR1; GEAR3
5. The SECURITY PROTOCOL IN command response shall be
|  |  |  | Response |  |  |  |  | Status |  | GEAR1: Sense Key; GEAR3: Additional Sense Code
|  |  |  | Target Success |  |  |  |  | GOOD | bar: GEAR1; GEAR3
RPMB Data Frame
[5 empty] | MAC/Key |  |  | Data | Nonce | Write counter | GEAR1: Address; GEAR2: Block Count; GEAR3: Result; GEAR4: Request/Response
[5 empty] | Valid MAC |  |  | 0 | 0 | W+1 | GEAR1: 0001h; GEAR2: 0; GEAR3: NOTE below; GEAR4: 0300h
Result NOTE : 0h (If Write Counter is not FFFFh) or 0080h (If Write Counter is not FFFFh)
- UFS SCSI Command
- READ CAPACITY(16) command
UFS_ReadCapacity16_01 | bar: GEAR1
A. Test Purpose
Read Capacity16 command가 32bytes의 standard Read Capacity16 data를 return 받는지 평가한다.
B. Test Procedure
[Precondition]
None.
[Main]
① Read Capacity16 command를 인가한다.
② 기대값과 일치하는지 확인한다.
[Clean up]
None.
C. Input parameter values
Read Capacity16
EVPD=0, PAGE CODE=0, ALLOCATION LENGTH=32, CONTROL=00h
D. Expected Output
1. The command respose shall be
|  |  |  | Response |  |  |  |  | Status |  | GEAR1: Sense Key; GEAR3: Additional Sense Code
|  |  |  | Target success |  |  |  |  | GOOD | bar: GEAR1; GEAR3
2. device는 32 bytes의 Standard Read Capacity16 data를 반환해줘야 한다.
- INQUIRY command
UFS_Inquiry_01(12h) | bar: GEAR1
A. Test Purpose
INQUIRY command가 36bytes의 standard INQUIRY data를 return 받는지 평가한다.
B. Test Procedure
[Precondition]
None.
[Main]
① INQUIRY command를 인가한다.
② 기대값과 일치하는지 확인한다.
[Clean up]
None.
C. Input parameter values
INQUIRY
EVPD=0, PAGE CODE=0, ALLOCATION LENGTH=36, CONTROL=00h
D. Expected Output
1. The command respose shall be
|  |  |  | Response |  |  |  |  | Status |  | GEAR1: Sense Key; GEAR3: Additional Sense Code
|  |  |  | Target success |  |  |  |  | GOOD | bar: GEAR1; GEAR3
2. device는 36 bytes의 Standard INQUIRY data를 반환해줘야 한다.
expected data
- REQUSET SENSE command
UFS_RequestSense_01(03h) | bar: GEAR1
A. Test Purpose
DESC=0(fixed format sense data)일 때 REQUEST SENSE command를 확인한다.
B. Test Procedure
[Precondition]
None.
[Main]
① REQUEST SENSE command를 인가한다.
② 기대값과 일치하는지 확인한다.
[Clean up]
None.
C. Input parameter values
REQUEST SENSE
DESC=0, Allocation Length=12h, CONTROL=00h
D. Expected Output
1. The command respose shall be
|  |  |  | Response |  |  |  |  | Status |  | GEAR1: Sense Key; GEAR3: Additional Sense Code
|  |  |  | Target success |  |  |  |  | Good | bar: GEAR1; GEAR3
2. 아래 fields의 값들은 반드시 확인되어져야 한다
expected data
- MODE SENSE command
UFS_ModeSense_02(5Ah) | bar: GEAR1
A. Test Purpose
Allocation Length=0Ah, PC = 00b으로 설정하고 MODE SENSE(10) command의 status 확인한다.
B. Test Procedure
[Precondition]
None.
[Main]
① MODE SENSE(10) command를 인가한다.
② 기대값과 일치하는지 확인한다.
[Clean up]
None.
C. Input parameter values
MODE SENSE(10)
PC=00b, LLBAA=0, DBD=1, PAGE CODE=0Ah,
SUBPAGE CODE=00h, ALLOCATION LENGTH=14h, CONTROL=00h
D. Expected Output
1. The command respose shall be
|  |  |  | Response |  |  |  |  | Status |  | GEAR1: Sense Key; GEAR3: Additional Sense Code
|  |  |  | Target success |  |  |  |  | Good | bar: GEAR1; GEAR3
- MODE SELECT(10) command
UFS_ModeSelect10_01 | bar: GEAR1
A. Test Purpose
MODE SELECT(10) command가 Control mode page의 SWP parameter의 현재값을 바꾸는지 확인한다.
B. Test Procedure
[Precondition]
None.
[Main]
① SWP(N1)과 TIMEOUT PERIOD(N2)의 현재값을 얻기 위해 MODE SENSE(10) command를 인가한다.<a>
② MODE SELECT(10) command를 인가한다.<b>
③ expected output과 비교 확인한다.<1>
④ MODE SENSE(10) command를 인가한다.<c>
⑤ expected output과 비교 확인한다.<2>
[Clean up]
① original mode page 값을 재 저장한다.
C. Input parameter values
a) MODE SENSE(10)
PC=00b, LLBAA=0, DBD=1, PAGE CODE=0Ah, Subpage code=00h, ALLOCATION LENGTH=14h
b) MODE SELECT(10)
PF=1, SP=0, Parameter List Length=14h, SWP=N(N != N1) and BUSY TIMEOUT PERIOD=N2 and all other
fields set to zero.
c) MODE SENSE(10)
PC=00b, LLBAA=0, DBD=1, PAGE CODE=0Ah, Subpage code=00h, ALLOCATION LENGTH=14h
D. Expected Output
1. MODE SELECT(10) command respose shall be
|  |  |  | Response |  |  |  |  | Status |  | GEAR1: Sense Key; GEAR3: Additional Sense Code
|  |  |  | Target success |  |  |  |  | Good | bar: GEAR1; GEAR3
2. MODE SENSE(10) command respose shall be
|  |  |  | Response |  |  |  |  | Status |  | GEAR1: Sense Key; GEAR3: Additional Sense Code
|  |  |  | Target success |  |  |  |  | Good | bar: GEAR1; GEAR3
다음의 fields 값은 반드시 확인되어야 한다 : SWP=N and BUSY TIMEOUT PERIOD=N2 and all other fields are zero.
※ SWP : Software Write Protect
- UNMAP command
UFS_Unmap_03(42h) | bar: GEAR1
A. Test Purpose
To verify device behavior for UNMAP command with NUMBER OF LOGICAL
BLOCKS set to zero in UNMAP block descriptor.
B. Test Procedure
[Precondition]
① Unit Descriptor의 bPorvisioning Type parameter가 02h나 03h로 set되어 있을 때에만 아래의 test case가 실행 될 수 있다.
[Main]
① WRITE(10) command를 인가한다.
② UNMAP command를 인가한다.
③ expected output과 비교 확인한다.<1>
④ READ(10) command를 인가한다.
⑤ expected output과 비교 확인한다.<2>
[Clean up]
None
C. Input parameter values
WRITE(10)
LBA = 00h, TRANSFER LENGTH = 01h, WRPROTECT = 000b, DPO = 0b,
FUA = 0b, FUA_NV = 0b, GROUP NUMBER = 00h, CONTROL = 00h.
Any Data can be written.
UNMAP CDB
ANCHOR=0, GROUP NUMBER=00h, PARAMETER LIST LENGTH=18h, CONTROL=00h
UNMAP parameter list
UNMAP DATA LENGTH = 16h,
UNMAP LOGICAL BLOCK ADDRESS = 10h,
UNMAP LOGICAL BLOCK ADDRESS = 00h,
NUMBER OF LOGICAL BLOCKS = 00h
READ(10)
LBA = 00h, TRANSFER LENGTH = 01h, RDPROTECT = 000b, DPO = 0b,
FUA = 0b, FUA_NV = 0b, GROUP NUMBER = 00h, CONTROL = 00h.
D. Expected Output
1. The command respose shall be
|  |  |  | Response |  |  |  |  | Status |  | GEAR1: Sense Key; GEAR3: Additional Sense Code
|  |  |  | Target Success |  |  |  |  | GOOD | bar: GEAR1; GEAR3
2. LBA 0 shall contain the same data before and after the execution of the UNMAP command.
- START STOP UNIT command
UFS_StartStopUnit_05 | bar: GEAR1
This test may be applied to the UFS Device well-known logical unit only(LUN field in UPIU=D0h)
A. Test Purpose
POWER CONDITION = 2h(UFS sleep mode)일 때 START STOP UNIT command를 확인한다.
B. Test Procedure
[Precondition]
None
[Main]
① START STOP UNIT command를 인가한다.
② expected output과 비교 확인한다.<1>
③ bCurrentPowerMode Attribute를 read하기 위해 QUERY REQUEST UPIU를 인가한다.
④ expected output과 비교 확인한다.<2>
[Clean up]
① START STOP UNIT command를 인가하여 device를 active상태로 바꾼다.
(IMMED=0, POWER CONDITION=1h, POWER CONDITION MODIFIER=0h, START=0)
C. Input parameter values
START STOP UNIT
IMMED=0, POWER CONDITION=2h, POWER CONDITION MODIFIER=0h, START=0,
CONTROL=00h
D. Expected Output
1. The START STOP UNIT command respose shall be
|  |  |  | Response |  |  |  |  | Status |  | GEAR1: Sense Key; GEAR3: Additional Sense Code
|  |  |  | Target Success |  |  |  |  | GOOD | bar: GEAR1; GEAR3
2. bCurrentPowerMode Attribute는 UFS-Sleep mode로 set해야 한다.
- FORMAT UNIT command
UFS_FormatUnit_01(04h) | bar: GEAR1
A. Test Purpose
FMTPINFO와 FMTDATA를 zero로 set하고 FORMAT UNIT command status를 확인한다.
B. Test Procedure
[Precondition]
None
[Main]
① FORMAT UNIT command를 인가한다.
② expected output과 비교 확인한다.<1>
[Clean up]
None
C. Input parameter values
FORMAT UNIT
FMTPINFO=00b, LONGLIST=0, FMDATA=0, CMPLIST=0, DEFECT LIST FORMAT=0h, CONTROL=00h
D. Expected Output
1. The command respose shall be
|  |  |  | Response |  |  |  |  | Status |  | GEAR1: Sense Key; GEAR3: Additional Sense Code
|  |  |  | Target Success |  |  |  |  | GOOD | bar: GEAR1; GEAR3
- WRITE(6) / READ(6) command
UFS_Write6_Read6 | bar: GEAR1
A. Test Purpose
WRITE(6) 과 READ(6) 으로 UFS Device에 Data를 Write/Read 를 확인한다.
B. Test Procedure
[Precondition]
None
[Main]
① WRITE(6) command를 인가한다.<a>
② expected output과 비교 확인한다.<1>
③ READ(6) command를 인가한다.<b>
④ expected output과 비교 확인한다.<2>
⑤ Read Data가 Write한 Data로 입력이 되었는지 확인한다.<3>
[Clean up]
None
C. Input parameter values
|  |  |  | a) | WRITE(6)
LBA=00h, TRANSFER LENGTH=01h, CONTROL=00h
b) READ(6)
LBA=00h, TRANSFER LENGTH=01h, CONTROL=00h
D. Expected Output
1. The WRITE(6) command respose shall be
|  |  |  | Response |  |  |  |  | Status |  | GEAR1: Sense Key; GEAR3: Additional Sense Code
|  |  |  | Target Success |  |  |  |  | GOOD | bar: GEAR1; GEAR3
2. The READ(6) command respose shall be
|  |  |  | Response |  |  |  |  | Status |  | GEAR1: Sense Key; GEAR3: Additional Sense Code
|  |  |  | Target Success |  |  |  |  | GOOD | bar: GEAR1; GEAR3
3. READ(6)<b>와 WRITE(6) commands의 data buffer를 비교했을 때 Data는 반드시 같아야 한다.
- WRITE(10) / READ(10) command
UFS_Write10_Read10 | bar: GEAR1
A. Test Purpose
WRITE(10) 과 READ(10) 으로 UFS Device에 Data를 Write/Read 를 확인한다.
B. Test Procedure
[Precondition]
None
[Main]
① WRITE(10) command를 인가한다.<a>
② expected output과 비교 확인한다.<1>
③ READ(10) command를 인가한다.<b>
④ expected output과 비교 확인한다.<2>
⑤ Read Data가 Write한 Data로 입력이 되었는지 확인한다.<3>
[Clean up]
None
C. Input parameter values
|  |  |  | a) | WRITE(10)
LBA=00h, TRANSFER LENGTH=04h, WRPROTECT=0b, DPO=0b, FUA=0b, FUA_NV=0b, GROUP NUMBER=00h, CONTROL=00h
|  |  |  | b) | READ(10)
LBA=00h, TRANSFER LENGTH=04h, RDPROTECT=0b, DPO=0b, FUA=0b, FUA_NV=0b, GROUP NUMBER=00h, CONTROL=00h
D. Expected Output
1. The WRITE(10) command respose shall be
|  |  |  | Response |  |  |  |  | Status |  | GEAR1: Sense Key; GEAR3: Additional Sense Code
|  |  |  | Target Success |  |  |  |  | GOOD | bar: GEAR1; GEAR3
2. The READ(10) command respose shall be
|  |  |  | Response |  |  |  |  | Status |  | GEAR1: Sense Key; GEAR3: Additional Sense Code
|  |  |  | Target Success |  |  |  |  | GOOD | bar: GEAR1; GEAR3
3. READ(10)<b>와 WRITE(10) commands의 data buffer를 비교했을 때 Data는 반드시 같아야 한다.
- WRITE(16) / READ(16) command
UFS_Write16_Read16 | bar: GEAR1
A. Test Purpose
WRITE(16) 과 READ(16) 으로 UFS Device에 Data를 Write/Read 를 확인한다.
B. Test Procedure
[Precondition]
None
[Main]
① WRITE(16) command를 인가한다.<a>
② expected output과 비교 확인한다.<1>
③ READ(16) command를 인가한다.<b>
④ expected output과 비교 확인한다.<2>
⑤ Read Data가 Write한 Data로 입력이 되었는지 확인한다.<3>
[Clean up]
None
C. Input parameter values
|  |  |  | a) | WRITE(10)
LBA=00h, TRANSFER LENGTH=04h, WRPROTECT=0b, DPO=0b, FUA=0b, FUA_NV=0b, GROUP NUMBER=00h, CONTROL=00h
|  |  |  | b) | READ(10)
LBA=00h, TRANSFER LENGTH=04h, RDPROTECT=0b, DPO=0b, FUA=0b, FUA_NV=0b, GROUP NUMBER=00h, CONTROL=00h
D. Expected Output
1. The WRITE(16) command respose shall be
|  |  |  | Response |  |  |  |  | Status |  | GEAR1: Sense Key; GEAR3: Additional Sense Code
|  |  |  | Target Success |  |  |  |  | GOOD | bar: GEAR1; GEAR3
2. The READ(16) command respose shall be
|  |  |  | Response |  |  |  |  | Status |  | GEAR1: Sense Key; GEAR3: Additional Sense Code
|  |  |  | Target Success |  |  |  |  | GOOD | bar: GEAR1; GEAR3
3. READ(16)<b>와 WRITE(16) commands의 data buffer를 비교했을 때 Data는 반드시 같아야 한다.
- Verify(10) command
UFS_Verify10_01 | bar: GEAR1
A. Test Purpose
BYTCHK=0b일 때 VERIFY(10) command를 확인한다.
B. Test Procedure
[Precondition]
① WRITE(10) command를 LBA에 0에서 0Ah까지 인가한다.
[Main]
① VERIFY(10) command를 인가한다.
② expected output과 비교 확인한다.
[Clean up]
None
C. Input parameter values
VERIFY(10)
LBA=00h, VERIFICATION LENGTH=0Ah, VRPROTECT=000b, DPO=0b, BYTCHK=0b, GROUP NUMBER=0h, CONTROL=00h
D. Expected Output
1. The VERIFY(10) command respose shall be
|  |  |  | Response |  |  |  |  | Status |  | GEAR1: Sense Key; GEAR3: Additional Sense Code
|  |  |  | Target Success |  |  |  |  | GOOD | bar: GEAR1; GEAR3
- Send Diagnostic command
UFS_SendDiagnostic_01 | bar: GEAR1
A. Test Purpose
device에 의해 지원되는 SEND DIAGNOSTIC command의 default self test feature롤 확인한다.
B. Test Procedure
[Precondition]
None
[Main]
① SEND DIAGNOSTIC command를 인가한다.
② expected output과 비교 확인한다.
[Clean up]
None
C. Input parameter values
SEND DIAGNOSTIC
SELFTEST=1b, SELF-TEST CODE=0, PF=0b, DEVOFFL=0b, UNITOFFL=0b, Parameter List Length=00h, CONTROL=00h.
D. Expected Output
1. The VERIFY(10) command respose shall be
|  |  |  | Response |  |  |  |  | Status |  | GEAR1: Sense Key; GEAR3: Additional Sense Code
|  |  |  | Target Success |  |  |  |  | GOOD | bar: GEAR1; GEAR3
- REPORT LUNS command
UFS_ReportLuns_02(A0h) | bar: GEAR1
The following test cases may be applied to all configurted logical units and REPORT LUNS well-known logical unit only.
A. Test Purpose
well known Logical units의 report를 받아봄으로서 device에서 REPORT LUNS command 동작을 확인한다.
B. Test Procedure
[Precondition]
None
[Main]
① REPORT LUNS command를 인가한다.
② expected output과 비교 확인한다.
[Clean up]
None
C. Input parameter values
REPORT LUNS
SELECT REPORT=01h, ALLOCATION LENGTH=28h, CONTROL=00h
D. Expected Output
1. The REPORT LUNS command respose shall be
|  |  |  | Response |  |  |  |  | Status |  | GEAR1: Sense Key; GEAR3: Additional Sense Code
|  |  |  | Target Success |  |  |  |  | GOOD | bar: GEAR1; GEAR3
2. LUN LIST LENGTH는 32여야 하고 LUN addresses는 01h, 50h, 30h, 44h 중에 하나여야 한다.
Report LUNS Parameter Data Format
3. Format은 Well Known Logical Unit Extended Addressing Format이어야 한다.
Well Known Logical Unit Extended Addressing Format
- SYNCHRONIZE CACHE (16) command
UFS_SynchronizeCache16 | bar: GEAR1
A. Test Purpose
SYNC_NV=0, IMMED=0b 일 때 SYNCHRONIZE CACHE(16) command를 인가하고 status를 확인한다.
B. Test Procedure
[Precondition]
None
[Main]
① SYNCHRONIZE CACHE(16) command를 인가한다.
② expected output과 비교 확인한다.
[Clean up]
None
C. Input parameter values
SYNCHRONIZE CACHE(16)
SYNC_NV=0b, IMMED=0b, LBA=00h, GROUP NUMBER=00h, NUMBER OF LOGICAL BLOCKS=01h, CONTROL=00h
D. Expected Output
1. The SYNCHRONIZE CACHE(16) command respose shall be
|  |  |  | Response |  |  |  |  | Status |  | GEAR1: Sense Key; GEAR3: Additional Sense Code
|  |  |  | Target Success |  |  |  |  | GOOD | bar: GEAR1; GEAR3
- Pre Fetch(16) command
UFS_PreFetch16 | bar: GEAR1
A. Test Purpose
IMMED를 '0'으로 set하고 PRE-FETCH(16) command의 status를 확인한다.
B. Test Procedure
[Precondition]
None
[Main]
① PRE-FETCH(16) command를 인가한다.
② expected output과 비교 확인한다.
[Clean up]
None
C. Input parameter values
PRE-FETCH(16)
LBA=00h, PRE-FETCH LENGTH=01h, IMMED=0b, GROUP NUMBER=00h, CONTROL=00h
D. Expected Output
1. The PRE-FETCH(16) command respose shall be
|  |  |  | Response |  |  |  |  | Status |  | GEAR1: Sense Key; GEAR3: Additional Sense Code
|  |  |  | Target Success |  |  |  |  | GOOD | bar: GEAR1; GEAR3

## DME_UPIU_CMD
RESET, POWER-UP AND POWER-DOWN
1. RESET
|  | Reset Type |  |  |  |  | Initiator Device | Current Power Mode |  | Power Mode after Reset |  |  |  | Boot Process
[10 empty] | bInitPowerMode=00h |  | bInitPowerMode=01h
|  | 1) Power-on Reset |  |  |  |  | Host | Any |  | Sleep |  | Active |  | Enabled
|  | 2) Hardware Reset |  |  |  |  | Host | Any |  | Sleep |  | Active |  | Enabled
|  | 3) EndPoint Reset |  |  |  |  | Host | Any |  | Sleep |  | Active |  | Enabled
|  | 4) Logical Unit Reset |  |  |  |  | Host | Active or idle |  | Maintail the current |  | Maintail the current |  | Disabled
[10 empty] | Power mode |  | Power mode
|  | 5) Host UniPro Warm Reset |  |  |  |  | Host | Any |  | Sleep |  | Active |  | Enabled
1) Power-on Reset
-. Power-on reset은 VCCQ, VCCQ2, VCC power supply를 off-on하여 진행한다.
-. UFS device는 자체에 power-on detection circuit을 내장하고 있으며 power-on 후 define된 state로 reset을 진행한다.
2) Hardware Reset
-. UFS device는 hardware reset signal을 아래와 같이 정의한다.
(UFS device는 100ns이하의 positive/negative RST_n pulse를 인식하지 못한다.)
3) EndPoint Reset(UniPro)
cold reset과 warm reset은 UniPro stack 전체에 영향을 준다.
cold reset은 statics를 clear하지만 wram reset은 그렇지 않다.
UniPro cold reset과 warm reset의 마지막에는 UniPro Link는 disable되며 이것은 device가 OFF state(DME_POWEROFF.req)나
Boot process로 들어가게 한다.(DME_ENABLE.req)
4) UniPro Cold Reset
5) UniPro Warm Reset
4) Logical Unit Reset(defined in the SCSI Architectural Model)
Logical Unit Reset은 device의 parameter들을 default value로 되돌리진 않는다. 따라서 system boot을 위한
UFS device reset에 Logical Unit Reset을 사용하는 것은 권장하지 않는다.
5) Host UniPro Warm Reset
Host system은 자신의 UniPro Stack을 reset한다. : Host side의 UniPro Stack rest은 DME_LINKLOST.ind message를 통해
UFS Device side의 UniPro Stack reset을 야기한다. Host system으로부터 DME_LINKLOST.ind message를 받은 UFS device는
자신의 UniPro stack의 re-initializaing을 시작하며 모든 UFS device level 활동들은 abort되게 된다. 모든 logical unit의
Task queue list들은 clear되고 UFS power mode는 bInitPowerMode에 따라 Sleep mode나 Active mode로 돌아가게 된다.
DME(Device Management Entity)
1. DME Configuration Primitives
1) DME_GET / DME_SET
local UniPort의 모든 UniPro와 M-PHY attribute의 read/write access를 제공한다.
2) DME_PEER_GET(optional) / DME_PEER_SET(optional)
Peer UniPort의 모든 UniPro와 M-PHY attribute의 read/write access를 제공한다.
2. DME Control Primitives
1) DME_POWERON(optional) / DME_POWEROFF(optional)
모든 UniPro layer의 power up 혹은 power down을 허용한다.(L1.5 through L4)
2) DME_ENABLE
Local UniPro stack 전체에 대한 enabling을 허용한다.(UniPro L1.5 - L4)
3) DME_RESET
Local UniPro stack 전체에 대한 reset을 허용한다.(UniPro L1.5 - L4)
4) DME_ENDPOINTRESET
link end point에 end-point reset request command를 보내는 것을 허용한다.
5) DME_LINKSTARTUP
지역적으로 Link를 startup하고 remote link startup에 대해 inform을 허용한다.
6) DME_HIBERNATE_ENTER / DME_HIBERNATE_EXIT
전체 link를 HIBERNATE power mode에 진입시키고 다시 link up하는 것을 허용한다.
→ local과 peer UniPort에 영향을 준다.(UniPro L1.5 - L4 and M-PHY)
NOTE. Hibernate mode에서 빠져나온 후 모든 UniPro Transport Layer attributs(including L4 T_PeerDeviceID,
L4_T_PeerCPortID, L4_T_ConnectionState, etc.)는 자신들의 reset value로 rest해주는 것이 필요하다.
7) DME_POWERMODE
M-PHY link의 한 방향 혹은 양 방향의 power mode를 바꿀 수 있도록 허용한다.
8) DME_TEST_MODE(optional)
Link상의 peer UniPro Device를 특정한 test mode로 set하는 것을 허용한다.
9) DME_LINKLOST
Link를 lost했을 때 UniPro stack의 상위 layer에 대한 보고이다.
10) DME_ERROR
UniPro layer에서 error condition상태가 되었을 때 상위 layer에 대한 보고이다.
UPIU(UFS PROTOCOL INFORMATION UNIT)
1. UPIU Basic Header Format
1) Basic Header Format(smallest sized 32bytes)
Basic UPIU Header Format
|  |  | Transaction Type |  |  |  |  | ⓐ Flags |  |  | LUN |  |  | ⓓ Task Tag
|  |  | Initiator ID |  |  | Command Set Type |  | Query Function, Task Manag. Function |  |  | ⓑ Response |  |  | ⓒ Status
|  |  | Total EHS Length |  |  |  |  | Device Information |  |  | Data Segment Length
ⓐ Flags
|  |  | UPIU Type | [5 empty] | Operational Flags |  |  |  | Rsvd | CP | Task Attribute
[9 empty] | Bit7 | Bit6 | Bit5 | Bit4 | Bit3 | Bit2 | Bit1 | Bit0
|  |  |  | NOP Out |  |  |  |  | - | - | - | - | - | - | - | -
|  |  |  | NOP In |  |  |  |  | - | - | - | - | - | - | - | -
|  |  |  | Command |  |  |  |  | - | R | W | - | - | CP | ATTR |  | Task Attribute |  | Bit1 | Bit0
|  |  |  | Response |  |  |  |  | - | O | U | D | - | - | - | - | Simple |  | 0 | 0
|  |  |  | Data Out |  |  |  |  | - | - | - | - | - | - | - | - | Ordered |  | 0 | 1
|  |  |  | Data In |  |  |  |  | - | - | - | - | - | - | - | - | Head of Queue |  | 1 | 0
|  |  |  | Ready to Transfer |  |  |  |  | - | - | - | - | - | - | - | - | ACA(Not used) |  | 1 | 1
|  |  |  | Reject |  |  |  |  | - | - | - | - | - | - | - | -
|  |  |  | Query Request |  |  |  |  | - | - | - | - | - | - | - | -
|  |  |  | Query Response |  |  |  |  | - | - | - | - | - | - | - | -
|  |  |  | Task Management Request |  |  |  |  | - | - | - | - | - | - | - | -
|  |  |  | Task Management Response |  |  |  |  | - | - | - | - | - | - | - | -
NOTE 1 "-" denotes reserved value
NOTE 2 CP=Command Priority
ⓑ Response
|  |  | Opcode |  |  | Response Description
|  |  | 00h |  |  | Target Success
|  |  | 01h |  |  | Target Failure
|  |  | 02h - 7Fh |  |  | Reserved
|  |  | 80h - FFh |  |  | Vendor Specific
ⓒ Status
만약 COMMAND UPIU가 Command set type=00h(SCSI command)라면 RESPONSE UPIU라면 이 field에는 SCSI status를 포함하고 다른
종류의 command set이라면 reserved되거나 다른 정보를 포함하게 된다.
ⓓ Task Tag
UPIU assoicated to a single task
|  |  | Initiator UPIU |  |  |  | Target UPIU
|  |  | NOP Out |  |  |  | NOP In
|  |  | Command, Data out |  |  |  | Ready to Transfer, Response
|  |  | Command |  |  |  | Data In, Response
|  |  | Task Management Request |  |  |  | Task Management Response
|  |  | Query Request |  |  |  | Query Response
2. UFS Protocol Information Units
|  | Type of UPIU | [7 empty] | From |  |  |  | Transaction Code
[10 empty] | Initiatro device |  | Target device
|  | 1) COMMAND UPIU | [7 empty] | from |  |  |  | 00 0001b
|  | 2) RESPONSE UPIU | [9 empty] | from |  | 10 0001b
|  | 3) DATA OUT UPIU | [7 empty] | from |  |  |  | 00 0010b
|  | 4) DATA IN UPIU | [9 empty] | from |  | 10 0010b
|  | 5) READY TO TRANSFER UPIU | [9 empty] | from |  | 11 0001b
|  | 6) TASK MANAGEMENT REQUEST UPIU | [7 empty] | from |  |  |  | 00 0100b
|  | 7) TASK MANAGEMENT RESPONSE UPIU | [9 empty] | from |  | 10 0100b
|  | 8) QUERY REQUEST UPIU | [7 empty] | from |  |  |  | 01 0110b
|  | 9) QUERY RESPONSE UPIU | [9 empty] | from |  | 11 0110b
|  | 10) REJECT UPIU | [7 empty] | from |  | from |  | 11 1111b
|  | 11) NOP OUT UPU | [7 empty] | from
1) COMMAND UPIU
2) RESPONSE UPIU
[17 empty] | Opcode | Response Description |  |  | Use
[17 empty] | 00h | GOOD |  |  | M
[17 empty] | 02h | CHECK CONDITION |  |  | M
[17 empty] | 04h | CONDITION MET |  |  | n/a
[17 empty] | 08h | BUSY |  |  | M
[17 empty] | 18h | RESERVATION CONFLICT |  |  | O
[17 empty] | 28h | TASK SET FULL |  |  | M
[17 empty] | 30h | ACA ACTIVE |  |  | n/a
[17 empty] | 40h | TASK ABORTED |  |  | n/a
3) DATA OUT UPIU
Data out transfer example
4) DATA IN UPIU
Data in transfer example
5) READY TO TRANSFER UPIU
READY TO TRANSFER UPIU는 target device에서 data out transfer(e.g. a write command) 같은 SCSI command에 의해 전송되는
data blocks을 받을 준비가 되었을 때 issue한다.
Ready to transfer UPIU sequence example
6) TASK MANAGEMENT REQUEST UPIU
Task Management Function
|  |  |  | Function |  |  |  | Value |  | Description
|  |  |  | Abort Task |  |  |  | 01h |  | 특정 LU의 queue에 있는 특정 task를 abort한다.
LUN과 Task Tag로 identify한다.
|  |  |  | Abort Task Set |  |  |  | 02h |  | 특정 LU의 task queue list를 abort한다. LUN으로 identify한다.
|  |  |  | Clear Task Set |  |  |  | 04h |  | 특정 LU의 task queue list를 clear한다. LUN으로 identify한다.
Abort Task Set과 동일하다.
|  |  |  | Logical Unit Reset |  |  |  | 08h |  | 설계된 LU를 reset한다. LUN으로 identify한다.
|  |  |  | Query Task |  |  |  | 80h |  | 특정 LU의 queue list에 있는 특정 task에 Query를 던진다.
LUN과 Task Tag로 identify한다.
만약 queue안에 특정 task가 존재하면 response로 Function Succeeded가
return되어지고 queue안에 특정 task가 없다면 response로 Function
complete이 return 되어진다.
|  |  |  | Query Task Set |  |  |  | 81h |  | 특정 LU에 Query를 던져 queue안에 Task가 있는지 확인한다.
LUN으로 identify한다.
만약 queue안에 하나 이상의 task가 존재하면 response로 Function
Succeed를 return하고 task가 없으면 Function Complete을 response로
return한다.
7) TASK MANAGEMENT RESPONSE UPIU
8) QUERY REQUEST UPIU
[17 empty] | 01h | READ DESCRIPTOR OPCODE
[17 empty] | 02h | WRITE DESCRIPTOR OPCODE
[17 empty] | 03h | READ ATTRIBUTE OPCODE
[17 empty] | 04h | WRITE ATTRIBUTE OPCODE
[17 empty] | 05h | READ FLAG OPCODE
[17 empty] | 06h | SET FLAG
[17 empty] | 07h | CLEAR FLAG
[17 empty] | 08h | TOGGLE FLAG
[17 empty] | 00h | NOP
Query Function field value
|  |  |  | Opcode |  |  | Response Description
|  |  |  | 00h |  |  | Reserved
|  |  |  | 01h |  |  | STANDARD READ REQUEST
|  |  |  | 02h - 3Fh |  |  | Reserved
|  |  |  | 40 - 7Fh |  |  | Vendor Specific Read Functions
|  |  |  | 80h |  |  | Reserved
|  |  |  | 81h |  |  | STANDARD WRITE REQUEST
|  |  |  | 82h - BFh |  |  | Reserved
|  |  |  | C0h - FFh |  |  | Vendor Specific Write Functions
9) QUERY RESPONSE UPIU
Query Response Code
|  |  |  | Opcode |  |  | Response Description
|  |  |  | 00h |  |  | Success
|  |  |  | 01h - F5h |  |  | Reserved
|  |  |  | F6h |  |  | Parameter not readable
|  |  |  | F7h |  |  | Parameter not writable
|  |  |  | F8h |  |  | Parameter aleady written
|  |  |  | F9h |  |  | Invalid LENGTH
|  |  |  | FAh |  |  | Invalid value
|  |  |  | FBh |  |  | Invalid SELECTOR
|  |  |  | FCh |  |  | Invalid INDEX
|  |  |  | FDh |  |  | Invalid IDN
|  |  |  | FEh |  |  | Invalid OPCODE
|  |  |  | FFh |  |  | General failure
10) REJECT UPIU
device가 Invalid Transaction Type의 UPIU를 받았을 때 REJECT UPIU를 보낸다.
현재 version은 header와 data segment에 end-to-end CRC를 지원하지 않기 때문에 아래와 같은 Transaction type value는 유효하다.
-. HD bit과 DD bit 모두 zero setting.
-. Initiator device에서 target device로 가는 transaction이 정의되어 있는 code이면(reserved value 포함) 해당 transaction은 유효하다.
아래의 case에서는 REJECT UPIU를 보내지 않는다.
-. COMMAND UPIU에서 LUN field나 Command set type field가 정확하지 않을 때 : device는 RESPONSE UPIU를 보낸다. 만약 command
set type filed value가 부정확하면 RESPONSE UPIU의 Data Segment Area는 empty상태로 전송된다.
-. TASK MANAGEMENT REQUEST UPIU에서 LUN field나 Task Management Function field가 부정확할때 : device는 TASK MANAGEMENT
RESPONSE UPIU를 보낸다.
-. QUERY REQUEST UPIU에서 Query Function field가 부정확할때 : device는 QUERY RESPONSE UPIU를 보낸다.
[17 empty] | Value | Name
[17 empty] | 00h | Reserved
[17 empty] | 01h | Invalid Transaction Type
[17 empty] | 02h to FFh | Reserved
11) NOP OUT UPU
Initiator device는 device와의 connection을 check하기 위해 NOP OUT UPIU를 사용한다. Target device는 NOP OUT UPIU에 대한 응답으로
Initiator device에게 NOP IN UPIU를 전송한다.
12) NOP IN UPU
NOP IN UPIU는 Initiator devie가 보낸 NOP OUT UPIU에 대한 Target device의 response이다.

## RPMB
RPMB
1. introduction
1) Well Known Logical Unit Definition
⊙ Support very specific types of commands : REPORT LUNS, UFS Device, Boot, RPMB
[5 empty] | REPORT LUNS well known logical unit | [6 empty] | defined in [SPC] and provides the logical unit inventory.
[5 empty] | UFS Device well known logical unit | [6 empty] | provides UFS device level interaction(i.e. Power mode control, Wipe Device)
[5 empty] | Boot well known logical unit | [6 empty] | virtual reference to the actual logical unit containing boot code, as designed by the host.
[5 empty] | RPMB well known logical unit | [6 empty] | supports the RPMB function with its own independent processes and memory space as
dictated by the RPMB security definition
⊙ Well known logical unit commands
만약 well known logical unit이 아래 table외의 command를 받으면 해당 command는
status : CHECK CONDITION
sense key : ILLEGAL REQUEST
additional sense code : INVALID COMMAND OPERATION CODE 로 종료된다.
[5 empty] | Well known logical unit | [5 empty] | W-LUN | LUN Field in UPIU |  | Command name
[5 empty] | REPORT LUNS | [5 empty] | 01h | 81h |  | INQUIRY, REQUEST SENSE, TEST UNIT READY, REPORT LUNS
[5 empty] | UFS Device | [5 empty] | 50h | D0h |  | INQUIRY, REQUEST SENSE, TEST UNIT READY, START STOP UNIT,
FORMAT UNIT
[5 empty] | Boot | [5 empty] | 30h | B0h |  | INQUIRY, REQUEST SENSE, TEST UNIT READY, READ(6), READ(10),
READ(16)
[5 empty] | RPMB | [5 empty] | 44h | C4h |  | INQUIRY, REQUEST SENSE, TEST UNIT READY, SECURITY IN,
SECURITY OUT
⊙ Transaction of 8-bit UFS LUN to 64-bit SCSI LUN Address
64-bit address의 첫 번째 8bit이 C1이라면 이것은 SAM SCSI format에서 well known LUN address라는 것을 나타낸다.
Logical unit
[5 empty] | Logical Unit Name | [5 empty] | LUN field in UPIU |  |  | LUN | SAM LUN
[5 empty] | Logical Unit 1 | [5 empty] | 01h |  |  | 01h | 00 01 00 00 00 00 00 00h
[5 empty] | Logical Unit 6 | [5 empty] | 06h |  |  | 06h | 00 06 00 00 00 00 00 00h
Well known Logical unit
[5 empty] | Logical Unit Name | [5 empty] | LUN field in UPIU |  |  | W-LUN | SAM LUN
[5 empty] | Boot | [5 empty] | B0h |  |  | 30h | C1 30 00 00 00 00 00 00h
[5 empty] | RPMB | [5 empty] | C4h |  |  | 44h | C1 44 00 00 00 00 00 00h
2) RPMB Well Known Logical Unit Description
RPMB는 RPMB Unit Descriptor에 size가 정의되어 있는 unique한 well known logical unit에 포함되어 있다.
RPMB well known logical unit size는 128Kbytes의 배수이다. 다시말해 RPMB logical unit의 최소 size는 128Kbytes이다.
RPMB well known logical unit의 contents는 오직 인증된 read, write access에 의해서만 write되거나 read될 수 있다.
RPMB well known logical unit의 data는 host에 의해 overwrite될 수 있지만 절대 지울수는 없다.
RPMB에 대한 모든 접근은 W-LUN(RPMB well known logical unit number)를 참조하여 이루어진다.
2. Requirements
1) RPMB Resources
⊙ Authentication Key
-. Type : Write once, not erasable or readable
-. Size : 32bytes
-. Description : Authentication key register는 MAC이 calculate되었을 때 authenticate access에 사용된다.
⊙ Write Counter
-. Type : Read only
-. Size : 4bytes
-. Description : Counter value는 host에 의해 진행된 authenticated data write requests의 성공된 총 횟수이다.
이 register의 initial value는 0000 0000h이다. 이 값은 programming access가 성공적으로 끝날때마다 UFS
device에 의해 '1'씩 자동으로 증가한다. 또한 이 값은 reset되지 않는다. Counter 값이 maximum value인
FFFF FFFFh에 도달하면 더 이상 증가하지 않는다.(overflow prevention)
⊙ RPMB Data Area
-. Type : Readable and writable
-. Size : Multiples of 128Kbytes defined in RPMB Unit Descriptor
128 Kbytes minimum, 16Mbytes maximum
-. Description : Data는 인증된 write/read access를 통해서만 read되거나 write될 수 있다. Host에 의해 data를
overwrite할 수는 있으나 지울 수는 없다.
⊙ Secure Write Protect Configuration Block
-. Type : Readable and writable
-. Size : 256Bytes
-. Description : 이 block은 logical unit에 secure write protect area를 설정하기 위해 사용된다. 각각의 logical unit은
하나의 Secure Write Protect Configuration Block을 가지고 있으며 각각의 Secure Write Protect Configuration Block은
네 개의 Secure Write Protect Entries를 가지고 있다. 각각의 entry는 하나의 secure write protect area를 나타낸다.
만약 entry가 사용되지 않으면 관련 filed들은 zero값으로 채워지게 된다.
0~bMaxNumberLU
16:one entry, 32:Two entries….
Write Protect configuration Block
WPF(Write Protect Flag)
0b : Secure Write Protection disabled
1b : Secure Write Protection enabled
WPT(Write Protect Type)
⊙ Algorithm and Key for MAC Calculation
MAC(Message Authentication Code)는 [HMAC-SHA]에 정의되어 있는 HMAC SHA-256을 이용하여 만들어진다. HMAC
SHA-256은 input key와 message를 이용한다. 생성된 MAC은 256bits(32bytes)의 크기를 갖고 request나 response의 data
frame에 삽입되어진다.
MAC calculation을 위해 사용되는 256bit의 Authentication Key는 UFS device에 저장된다.
⊙ RPMB Message Components
-. Request Message Types
-. Response Message Types
UFS SECURITY
UFS Security Feature Support Requirement
▶ RPMB(replay protected memory block)
▶ secure mode
▶ different types of logical unit write protection
1. SECURE MODE
1) Description
UFS device 는 secure mode와 insecure mode를 지원하며 secure mode는 logical unit level로 적용됨으로 각각의 logical
unit은 서로다른 secure mode의 적용이 가능하다.
2) Requriements
⊙ Secure Removal
device로부터 data를 securely하게 제거하는 방법은 memory technology에 크게 의존적이다. 아래 세 가지 방법은 현재
가장 일반적으로 쓰이는 방법들이다.
-. Device controller가 해당 address에 erase operation을 issue한다.
-. Device controller가 해당 address에 single character로 overwrite하고 erase를 진행한다.
-. Device controller가 해당 address에 character로 overwrite하고 다시 random character를 overwrite한다.
⊙ Erase Operation
Erase operation은 data를 mapped address 영역에서 unmapped address영역으로 옮기는 것이다. Erase가 적용된 mapped
address 영역은 erased value인 zero로 채워지게 된다. 이 동작에서 unmapped address 영역의 data를 가지고 어떤 동작을
해야 하는등의 필요가 없다. Erase가 실행되면 host software는 erased data에 접근할 수 없게 된다.
erase를 수행할 수 있는 최소 data range는 write할 때의 그것과 같다.
⊙ Discard Operation
Discard는 erase function의 non-secure 형태이다. Discard와 erase의 차이점은 device에서 host가 read operation시
discard로 mark된 original data에 접근하지 않는다는 것을 보장할 필요가 없다는 것이다.
⊙ Purge Operation
Purge operation은 unmapped address영역에서 수행된다. Purge operation이 수행되면 결과적으로 unmapped address 영역의
모든 data가 제거되게 된다. 이 동작은 Device Descriptor의 bSecureRemovalType parameter value에 따라 수행된다. 이 모드를
이용하여 host system은 die level attack에 대응할 수 있다.
3) Implementation
⊙ Erase
erase는 UNMAP command를 이용하여 실행되며 이것은 Unit Descriptor의 bProvisioningType parameter를 03h(TPRZ=1)로 set하여
enable시킬 수 있다.
READ CAPACITY(16) parameter의 TPRZ bit이 one으로 set되었을때 device 동작은 [SBC]에 정의되어 있는 UNMAP definition을 따른다.
UNMAP definition in [SBC]
-. UNMAP command가 error없이 완료되면 mapped LAB를 mapped state에서 deallocated state로 전환시킨다.
-. TPRZ bit이 '1'이고 erase가 enable되어 있을 때 READ command가 deallocated LAB에 접근하면 '0'를 return받게 된다.
-. Device server는 deallocated LBA에 write operation이 error없이 완료되기 전까지는 deallocate state를 유지한다.
-. Device server는 deallocated LBA를 deallocated state에서 mapped state로 언제든지 바꿀 수도 있다.(autonomous state transition)
UFS에서 TPRZ=1이고 mapped state로의 autonomous transition이 일어나면 해당 LBA는 모든 bit이 '0'로 sete된 physical block
으로 mapped된다.
⊙ Discard
discard는 UNMAP command를 이용하여 실행되며 이것은 Unit Descriptor의 bProvisioningType parameter를 02h(TPRZ=0)로 set하여
enable시킬 수 있다.
READ CAPACITY(16) parameter의 TPRZ bit이 zero로 set되었을때 device 동작은 [SBC]에 정의되어 있는 UNMAP definition을 따른다.
UNMAP definition in [SBC]
-. UNMAP command가 error없이 완료되면 mapped LAB를 mapped state에서 deallocated state로 전환시킨다.
-. TPRZ bit이 '0'이고 discard가 enable되어 있을 때 READ command가 deallocated LAB에 접근하면 any data를 return받게 된다.
-. Device server는 deallocated LBA에 write operation이 error없이 완료되기 전까지는 deallocate state를 유지한다.
-. Device server는 deallocated LBA를 deallocated state에서 mapped state로 언제든지 바꿀 수도 있다.(autonomous state transition)
UFS에서 TPRZ=0이고 mapped state로의 autonomous transition이 일어나면 해당 LBA는 original data를 포함한 any data가 set된
physical block으로 mapped된다.
⊙ Purge operation
Purge operation은 Query Function의 Attribute와 Flags를 통해 실행된다.
fPurgeEnable flag : purge operation의 실행을 enable하거나 disable한다.
bPurgeStatus attribute : operation status에 대한 information을 제공한다.
-. fPurgeEnable flag
* write only volatile flag로 power on이나 reset 후 '0'로 set한다.
* fPurgeEnable=1이면 purge operation은 enable되고 그 외에는 disable된다.
* fPurgeEnable flag는 모든 logical units의 command queue가 empty상태일 때에만 set될 수 있다.
* fPurgeEnable flag는 operation completes나 error condition이 발생했을 때 UFS device에 의해 자동으로 clear된다.
* fPurgeEnable flag는 진행중인 purge operation에 interrupt를 위해 host에 의해 clear될 수 있다.
-. bPurgeStatus attribute
* Read only attribute
* bPurgeStatus attribute는 아래 값 중 하나로 set된다.
00h : Idle(purge operation disalbled)
01h : Purge operation in progress
02h : Purge operation stopped prematurely by the host
03h : Purge operation completed successfully
04h : Purge operation failed due to logical unit queue not empty
05h : Purge operation general failure
이 외의 값들은 reserved이며 set되어서는 안 된다.
-. bPurgeStatus=01h이면 logical unit이나 RPMB well known logical unit으로 보내어지는 commands는 fail된다. Device는
sense key "NOT READY"를 보내어 purge operation이 진행중임으로 command가 fail임을 알려 준다.
Descriptors, attributes, flag들은 purge operation이 진행 중일 때 read만 가능하며 fPurgeEnable flag만 write가 가능하다.
discriptors, attrbites, flag에 대한 write request는 Query Response field에 "General Failure"로 set되면서 종료될 것이다.
(except fPurgeEnable)
-. 만약 purge operation 중에 host가 긴급하게 commad를 실행해야 한다면 purge operation에 대한 interrupt를 수행 할 수 있다.
2. Device Data Protection
1) Description and Requirements
UFS device data content는 logical unit level에서 protect될 수 있다. 단 아래와 같은 write protection은 RPMB well
known logical unit에서는 사용되지 않는다.
-. Permanent write protection
-. Power on write protection
-. Secure write protection
3. RPMB
RPMB well known logical unit size : multiple of 128Kbytes
1) RPMB Resources
⊙ Authentication Key(32bytes)
⊙ Write counter(4 bytes)
⊙ RPMB Data Area(128Kbytes * n)
⊙ Secure Write Protect Configuration Block(256Bytes)
Message Authentication Code(MAC) : HMAC SHA-256 [HMAC-SHA]
256bits(32bytes)
embeded in the data frame as part of the request or response
a Message : concatenation of the fields in the RPMB packet
a Key : 256-bit Authentication Key stored in the UFS device
2) Request Message Types
아래 Message type들은 RPMB를 support하기 위해 define된 것들이다. 이들 message는 host에서 device로 보내진다.
[5 empty] | Code | [5 empty] | Request Message Types
[5 empty] | 0001h |  |  |  | Authentication Key programming request
[5 empty] | 0002h |  |  |  | Write counter read request
[5 empty] | 0003h |  |  |  | Authenticated data write request
[5 empty] | 0004h |  |  |  | Authenticated data read request
[5 empty] | 0005h |  |  |  | Result Read request
[5 empty] | 0006h |  |  |  | Secure Write Protect Configuration Block write request
[5 empty] | 0007h |  |  |  | Secure Write protect Configuration Block read request
[5 empty] | Others |  |  |  | Reserved
3) Response Message Types
아래 Message type들은 RPMB를 support하기 위해 define된 것들이다. 이들 message는 device에서 host로 보내진다.
[5 empty] | Code | [5 empty] | Response Message Types
[5 empty] | 0100h |  |  |  | Authentication Key programming response
[5 empty] | 0200h |  |  |  | Write counter read response
[5 empty] | 0300h |  |  |  | Authenticated data write response
[5 empty] | 0400h |  |  |  | Authenticated data read response
[5 empty] | 0500h |  |  |  | Reserved
[5 empty] | 0600h |  |  |  | Secure Write Protect Configuration Block write response
[5 empty] | 0700h |  |  |  | Secure Write protect Configuration Block read response
[5 empty] | Others |  |  |  | Reserved
4) RPMB Operation Result
[6 empty] | Bit[15:8] |  |  |  |  | Bit[7] |  |  | Bit[6:0]
[6 empty] | Reserved |  |  |  | Write Counter Status |  |  | Operation Status
⊙ Bit[15:8]
-. Reserved area, shall be set to zero
⊙ Bit[7] : Write counter가 expired되었는지 여부를 알려준다.
-. 1 : expired write counter, 0 : valid write counter
⊙ Bit[6:0] : operation status를 알려준다.
-. 00h : Operation Okay
-. 01h : General Failure
-. 02h : Authentication Failure
* MAC comparison not matching, MAC calculation failure
-. 03h : Counter Failure
* Counters not matching in comparison, counter incrementing failure
-. 04h : Address Failure
* Address out of range, wrong address alignment
-. 05h : Write Failure
* Data, Counter or Result write failure
-. 06h : Read Failure
* Data, Counter or Result write failure
-. 07h : Authentication key not yet programmed
* 이 값은 Authentication Key가 programm되기 전까지만 유효하며, 프로그램 된 뒤에는 발생해서는 안 된다.
-. 08h : Secure Write Protect Configuration Block access failure
* Secure Write Protect Configuration read or write failure
-. 09h : Invalid Secure Write Protect Block Configuration parameter
* Invalid LUN(or logical unit not enabled), DATA LENGTH, LOGICAL BLOCK ADDRESS, NUMBER OF LOGICAL BLOCKS,
or overlapped areas.
-. 0Ah : Secure Write Protection not applicable
* Logical unit configured with other write protection modes(permanent or power-on)
5) RPMB Message
RPMB Message Data Frame size는 512bytes이며 아래와 같이 구성된다.
6) SECURITY PROTOCOL IN/OUT Commands
SECURITY PROTOCOL IN/OUT command는 어떤 security protocol에서든지 host와 devie간에 data packet을 encapsulate하고
deliver하기 위해 사용된다.(without interpreting, dis-assembling, re-assembly data packets)
⊙ SECURITY PROTOCOL = Ech
⊙ RPMB Procotol ID = 0001h
⊙ CDB format of SECURITY PROTOCOL IN/OUT commands
00h : Security protocol information
Ech : JEDEC Universal Flash Storage
[17 empty] | value | Description
[17 empty] | 0000h | supported security protocol list
[17 empty] | 0001h | Certificate data
[17 empty] | others | reserved
ALLOCATION LENGTH
SECURITY PROTOCOL IN command일 때 512의 배수가 아니면
해당 command는 CHECK CONDITION status와 함께 종료된다.
TRNASFER LENGTH
SECURITY PROTOCOL OUT command일 때 512의 배수가 아니면
해당 command는 CHECK CONDITION status와 함께 종료된다.
⊙ SECURITY PROTOCOL = 00h
SECURITY PROTOCOL SPECIFIC = 0000h
SECURITY PROTOCOL IN command
⊙ SECURITY PROTOCOL = 00h
SECURITY PROTOCOL SPECIFIC = 0001h
SECURITY PROTOCOL IN command
아래에서 Device Server는 transfer certificate를 가지고 있지 않음으로 CERTIFICATE LENGTH field는 0000h가 되어야 한다.
7) RPMB Operations
⊙ Request Type Message Delivery
-. 언제든 하나의 RPMB operation만 수행 될 수 있다.
-. Host는 RPMB well known logical unit에 request type의 message를 보내어 operation의 수행을 요청할 수 있다.
-. Request type message를 보내기 위해 host는 SECURITY PROTOCOL OUT command를 SCSI transaction의
COMMAND UPIU에 실어 보낸다.
-. Authenticated data request를 위해서는 해당 data가 request message의 RPMB data 영역에 씌여 있어야 한다.
single Authenticated Data Write request에서 maximum data size는 bRPMB_ReadWriteSize * 256 bytes와 같다.
만약 쓰기를 원하는 data가 위보다 크면 multiple Authenticated Data Write operation을 진행해야 한다.
-. SECURITY PROTOCOL OUT command에서 Data가 host에서 device로 전송됨으로 COMMAND UPIU의 W Flags는
'1'로 set되어야 한다.
-. 아래는 다양한 case에서 COMMAND UPIU의 Expected Data Transfer Length filed value를 정의한 것이다.
-. Device는 host에게 READY TO TRANSFER UPIU를 보내어 request type message를 받을 준비가 되었음을 알린다.
-. READY TO TRANSFER UPIU에서 요청된 bytes의 수는 bMaxDataOutSize attribute의 그것보다 클 수 없다.
-. READY TO TRANSFER UPIU에 대한 응답으로 host는 요청된 message를 DATA OUT UPIU를 이용하여 보낸다.
-. Operation을 완료하기 위해 device는 RESPONSE UPIU를 operation status와 함께 return해 준다.
⊙ Response Type Message Delivery
-. Host는 아래와 같은 정보를 읽기 위해 RPMB well known logical unit에 response type message를 보낸다.
① to read the result of a previous operation
② to read the write counter
③ to read data from the RPMB data area
④ to read the contents of a Secure Write Protect Configuration Block.
-. Response type message 전송을 요청하기 위해 host는 COMMAND UPIU에 SECURITY PROTOCOL IN command를
실어 보낸다.
-. RPMB data area에서 authenticated data read data는 response message에 포함된다.
-. SECURITY PROTOCOL IN command에서 data는 device로부터 host로 전송됨으로 COMMAND UPIU의 Flags.R 값은
'1'로 set되어야 한다.
-. 아래는 다양한 case에서 COMMAND UPIU의 Expected Data Transfer Length filed value를 정의한 것이다.
-. Device는 RPMB message에서 요청한 결고나 data를 return할 수 있다. RPMB message는 하나나 그 이상의
DATA IN UPIU를 보냄으로서 전송된다.
-. DATA IN UPIU의 data size는 bMaxDataInSize attribute의 그것을 넘을 수 없다.
-. Operation을 완료하기 위해 device는 RESPONSE UPIU를 operation status와 함께 return해 준다.
⊙ Authentication Key Programming
-. Authentication Key programming은 SECURITY PROTOCOL OUT command로 시작된다.
-. Request Message Type=0001h(Authentication Key Programming reqeust)와 Authentication Key를 포함한
RPMB data frame이 host에서 device로 전송된다.
-. Authentication Key programming이 완료되면 device는 GOOD status를 status response에 실어 보낸다.
-. Host는 Request Message Type=0005h로 set된 RPMB data frame을 SECURITY PROTOCOL OUT command에 실어
보냄으로서 Authentication Key programming verification process를 진행한다.
-. Device는 verification result가 ready for retrieval이면 status response에 GOOD status를 return한다.
-. Host는 SECURITY PROTOCOL IN command를 인가하여 verification result를 검색한다.
-. Device는 Response Message Type=0100h를 포함한 RPMB data frame과 Result code를 return한다.
만약 Authentication key programming fail이면 0005h(write failure)가 return되고 progrmming 중 다른 error가 일어난 것이라면
0001h(General failure)가 return된다.
⊙ Read Counter Value
-. Read Counter value sequence는 SECURITY PROTOCOL OUT command로 시작된다.
-. Host로부터 device로 Request Message Type=0002h와 Nonce를 포함한 RPMB data frame이 전송된다.
-. Host가 device로부터 status response로 GOOD status를 받았을때 Host는 write counter value를 얻기 위해 device에
SECURITY PROTOCOL IN command를 보낸다.
-. Device는 Response Message Type=0200h, request에서 받은 Nonce의 copy, Write Counter value, MAC과 result와 함께
RPMB data frame을 return한다.
counter value reading이 failehlaus 0006h를 return한다.(Read failure)
other error가 발생하면 0001h를 return한다.(General failure)
counter value가 expire되었다면 bit[7]을 '1'로 set하여 return한다.(result values 0080h, 0086h, 0081h)
⊙ Authenticated Data Write
-. Authenticated Data Write sequence는 SECURITY PROTOCOL OUT command로 시작된다.
-. Host에서 device로 전송되는 RPMB message는 하나 혹은 그 이상의 RPMB message data frame으로 이루어져 있다.
포함요소 : Request Message Type=0003h, Block Count, Address, Write Counter, Data and MAC
☞ device가 RPMB message를 받으면 write counter가 expire되었는지부터 확인한다. 만약 write counter가 expire
되었으면 device는 result를 0085h(write failure, write counter expired)로 set한다. RPMB data area에는 어떤 data도
쓰여지지 않는다.
☞ Address를 check한다. 만약 address value가 RPMB Unit Descriptor의 qLogicalBlockCount parameter value보다
크거나 같으면 Result를 0004h로 set한다.(address failure) RPMB data area에는 어떤 data도 쓰여지지 않는다.
☞ 만약 Address value + Block Count value가 qLogicalBlockCount parameter value보다 크면 Result를 0004h로
set한다.(address failure). RPMB data area에는 어떤 data도 쓰여지지 않는다.
☞ 만약 Block Count가 bRPMB_ReadWriteSize보다 큰 값을 가리키고 있다면 authenticated data write operation은
fail되고 Result는 0001h로 set된다.(General failure)
☞ write counter가 정상일때(expire되지 않았을 때) device는 request type, block count, write counter, address와
data의 MAC을 계산하고 request의 MAC과 비교한다. 만약 그 두 MAC이 다르다면 device는 Result로 0002h
(authentication failure)를 set한다. RPMB data area에는 어떤 data도 쓰여지지 않는다.
☞ request의 MAC과 calculated MAC이 같으면 device는 request의 write counter와 device에 저장되어 있는 write
counter를 비교한다. 만약 두 값이 다르면 device는 Result를 03h로 set한다.(counter failure)
RPMB data area에는 어떤 data도 쓰여지지 않는다.
☞ MAC과 write counter에 대한 검증이 문제없이 끝나면 해당 write request는 authenticated된 것으로 인정되고,
request에서 지정한 address에 data가 write되게 된다.
☞ write가 문제없이 실행 완료되면 write counter는 '1' 증가한다.
☞ write시 fail이 발생하면 0005h를 result로 return한다.(write failure)
☞ write procedure 중 other error가 발생하게 되면 result로 0001h를 return한다.(General failure)
☞ authenticated data write request에서 Block Count가 '1'보다 클 때
+. MAC은 마지막 RPMB message data frame에만 포함된다. 마지막 이전의 data frame의 MAC field는 모두 '0'으로
채워진다. 마지막 RPMB message data frame을 제외하고는 non-zero MAC값에 대한 device대응이 정의되어 있지 않다.
+. 각각의 data frame에서 write counter는 current counter value를 가리킨다. 다시말해 full access의 start address인 것이다.
(not address of the individual logical block)
또한 block count는 block들의 total count이다.(not the block number)
-. Authenticated data write operation이 완료되었을 때, device는 Authenticated data write의 성공여부에 관계없이 SECURITY
PROTOCOL OUT command에 대한 응답으로 GOOD status를 return한다.
-. Authenticated data write operation이 완료되었을 때, device는 Authenticated data write의 성공여부에 관계없이 SECURITY
-. Response type RPMB data frame의 Result field는 operation result를 제공한다. 그것을 얻기 위해 host는 RPMB data frame에
Request Message Type=0005h를 실어 SECURITY PROTOCOL OUT command를 전송한다.
-. Device는 result is ready for retrieval되었을 때 GOOD status를 return한다.
-. Host는 device에게 SECURITY PROTOCOL IN command를 보내어 RPMB data frame을 전송할 것을 요청한다.
-. Device는 Response Message Type=0300h, counter value(incremented if the write operation is successfully executed),
address received in the Authenticated data write request, MAC and result of the authenticated data write operation을
포함한 RPMB data frame을 return한다.
⊙ Authenticated Data Read
-. Authenticated Data Read sequence는 SECURITY PROTOCOL OUT command로 시작된다.
-. Request Message Type=0004h, the nonce, the data address, block count를 포함하는 RPMB data frame을
Host에서 devie로 전송한다.
☞ device가 request를 받으면 우선 address를 check한다. 만약 address value가 RPMB Unit Descriptor의
qLogicalBlockCount parameter value보다 크거나 같으면 result로 0004h(address failure)를 set한다.
read data는 유효하지 않은 data이다.
☞ Address value + Block count value가 qLogicalBlockCount parameter value보다 크면 Result를 0004h로
(address failure) set한다. RPMB data area로부터 어떤 data도 read되지 않는다.
☞ 성공적으로 data를 가져오게 되면 response type, nonce, address, data, result에서 MAC을 계산해낸다.
만약 MAC calculation fail이면 result로 0002h(Authentication failure)를 return한다.
-. SECURITY PROTOCOL OUT command가 GOOD status로 완료되면, host는 data를 받기 위해 SECURITY
PROTOCOL IN command를 보낸다.
-. Device는 Response Message Type(0400h), block count, a copy of the nonce received in the request, the address
received in the Authenticated data read request, the data, the MAC, the result와 함께 RPMB data frame을 return한다.
-. Block Count가 '1'보다 클 때 Authenticated data read response
☞ MAC은 last RPMB message data frame에만 포함되며 그 외 data frame의 MAC field는 '0'이다.
☞ 각각의 frame에서 Nonce는 received nonce의 copy를 포함하고, address는 full access의 start address이며 block
count는 block들의 total count이다.
-. Authenticated data read operation이 완료되면 device는 Authenticated data read가 successful이든 그렇지 않든
관계없이 SECURITY PROTOCOL IN command의 response로 GOOD status를 return할 것이다.
-. Device의 addressed location에서 data를 가져오는 것을 실패하면 0006h(Read failure)를 result로 return한다. Read
procedure 중 other error가 발생하면 result로 0001h(General failure)를 return한다.
⊙ Authenticated Secure Write Protect Configuration Block Write
-. Authenticated Secure Write Protect Configuration Block write sequence는 SECURITY PROTOCOL OUT command로 시작된다.
-. SECURITY PROTOCOL OUT command의 INC_512 bit과 TRANSFER LENGTH field가 512bytes가 아니면 해당 command는
CHECK CONDITION status, ILLEGAL REQUEST sense key, INVALID FIELD IN CDB sense code로 종료된다.
-. SECURITY PROTOCOL OUT command는 Data field에 Secure Write Protect Configuration Block을 포함하는 single RPMB
message data frame을 전송한다. Secure Write Protect Configuration Block은 LUN field에 지정된 특정한 logical unit이다.
(data frame의 byte 228)
-. RPMB data frame의 other field들은 아래와 같이 특정한 값으로 채워지게 된다.
Request Message Type = 0006h
Result = 0000h
Block Count = 0001h
Address = 0000h
Write Counter = current counter value
Nonce = 00….0h
MAC = ?
☞ device가 RPMB message data frame을 받으면, 우선 write counter가 expired되었는지부터 확인한다. 만약 write counter가
expired되었으면 device는 result를 0085h(write failure, write counter expired)로 set한다. Secure Write Protect Configuration
Block은 update되지 않는다.
☞ write counter가 expire되지 않았으면 device는 request type, block count, write counter, address, data의 MAC을 계산해서
request의 MAC값과 비교한다. 만약 두 MAC값이 다르면 device는 result를 0002h(authentication failure)로 set한다. Secure
Write Protect Configuration Block은 update되지 않는다.
☞ request의 MAC값과 calculated MAC값이 같으면, device는 request의 write counter와 device에 저장되어 있는 write counter를
비교한다. 만약 두 값이 다르면 device는 result를 03h(counter failure)로 set한다. Write Protect Configuration Block은
update되지 않는다.
☞ 만약 MAC과 write counter가 일치하면 해당 write request는 인증된 것으로 간주한다.
☞ LUN field의 bLUWriteProtect 값이 '0'가 아니라면, device는 result를 000Ah(Secure Write Protection not applicable)로 set한다.
Secure Write Protect Configuration Block은 update되지 않는다.
☞ 만약 아래 사항 중 하나라도 발생하면 device는 result를 0009h로 set하고(Invalid Secure Write Protect Block Configuration
parameter) Secure Write Protect Configuration Block을 update하지 않는다.
+. LUN filed invalid : bMaxNumberLU에 특정한 값보다 크거나 logical unit이 enable도지 않았을 때(bLUEnable=00h)
+. DATA LENGTH가 다음의 값 중 하나와 일치하지 않을 때 : 16, 32, 48, 64
+. Secure Write Protect entry의 LOGICAL BLOCK ADDRESS가 logical unit capacity를 초과했을 때
+. Secure Write Protect entry의 LOGICAL BLOCK ADDRESS + NUMBER OF LOGICAL BLOCK가 logical unit capacity를
초과했을 때
+. 두 개 이상의 Secure Write Protect entry가 area를 초과했을 때
+. 이 request로 전체 device의 Write Protect area가 bNumSecureWPArea에서 지정한 수를 초과 했을 때
☞ write procedure 중 other error가 발생하면 result로 0008h를 return한다.(Secure Write Protect Configuration Block access
failure) Secure Write Protect Configuration Block은 update되지 않는다.
☞ 만약 어떤 error도 발생하지 않으면 Secure Write Protect Configuration Block은 전 configuration을 overwriting하며 update되고
write counter는 '1' 증가한다.
-. Device는 Authenticated Secure Write Protect Configuration Block Write가 성공적으로 이루어졌는지의 여부에 관계없이
SECURITY PROTOCOL OUT command에 대해 response로 GOOD status를 return한다.
-. Data의 성공적인 programming여부는 host가 RPMB의 result register를 읽어 check한다. HOST는 SECURITY PROTOCOL OUT
command에 Request Message Type=0005h인 RPMB data frame을 실어 보냄으로서 Authenticated Write Protected Area updating
verification process를 시작한다.
-. Device는 verification result를 보낼 준비가 되었을 때 status response로 "Good" status를 return한다.
-. Host는 SECURITY PROTOCOL IN command를 인가하여 verification result를 가져온다.
-. Device는 Response Message Type=0600h, the incremented counter value, the MAC, result of the Authenticated Secure Write Protect
Configuration Block write operation이 포함된 RPMB data frame을 return한다.
⊙ Authenticated Secure Write Protect Configuration Block Read
-. Authenticated Secure Write Protect Configuration Block Read sequence는 SECURITY PROTOCOL OUT command로
시작된다.
-. SECURITY PROTOCOL OUT command의 INC_512 bit과 TRANSFER LENGTH field가 512bytes가 아니면 해당 command는
CHECK CONDITION status, ILLEGAL REQUEST sense key, INVALID FIELD IN CDB sense code로 종료된다.
-. SECURITY PROTOCOL OUT command는 Data field에 LUN value(byte 228 of the data frame)를 포함한 single RPMB
message data frame을 전송한다. Secure Write Protect Configuration Block은 LUN field에 의해 지정된 특정 logical unit이
return되어진다.
-. Host에서 device로 전송되는 RPMB data frame의 값들은 Request Message Type = 0007h, Block Count = 0001h, Address = 0000h,
Nonce, Data를 포함한다.
☞ LUN field가 유효하지 않으면 device는 result를 0009h로 set한다.(Invalid Secure Write Protect Block Configuration parameter)
만약 LUN field가 bMaxNumberLU에 정의된 값보다 크거나 logical unit이 enable되어 있지 않으면(bLUEnable=00h) LUN field는
유효하지 않다.
☞ LUN field의 bLUWriteProtect 값이 '0'가 아니라면, device는 result를 000Ah(Secure Write Protection not applicable)로 set한다.
☞ Secure Write Protect Configuration Block을 성공적으로 가져온 후, response type, nonce, address, data, result에서 MAC을
계산해낸다. 만약 MAC calculation fail이 발생하면 result값으로 0002h를 return한다.(Authentication failure)
-. SECURITY PROTOCOL OUT command가 GOOD status로 완료되었다면 INC_512 bit과 ALLOCATION LENGTH field가 512byte인
SECURITY PROTOCOL IN command를 보내어 Secure Write Protect Configuration Block을 가져올 수 있다.
-. Device는 Response Message Type=0700h, the block count, a copy of the nonce received in the request, the contents of the
Secure Write Protect Configuration Block in the Data field, MAC, result를 포함한 RPMB data frame을 return해준다.
-. Device의 addressed location에서 data를 가져오는데 실패하거나 read procedure 중 other error가 발생하면 result로 0008h를
return한다.(Secure Write Protect Configuration Block access failure)
HMAC SHA-256
a Key
a Message
write counter not expired?
RPMB Message
return value = 0085h
NO
YES
address value＜ qLogicalBlockCount parameter
return value = 0004h
NO
YES
address value+block count vlaue≤ qLogicalBlockCount parameter
return value = 0004h
NO
YES
Block count ≤ bRPMB_ReadWriteSize
return value = 0001h
NO
YES
request MAC == Calculated MAC
return value = 0002h
NO
request write counter==device saved write counter
return value = 0003h
NO
YES
data write
YES

## UFS_SW_FLOW
1. SCSI Command
Interface Architecture
SCSI CMD Flow
Transfer Length 생성
Transfer Length 연산
( READ6 / READ10 / READ16 / WRITE6 / WRITE10 / WRITE16 CMD의 CDB에 사용 )
CMD 별 CDB 생성
Buffer 메모리 할당
Get Free Request Descriptor
Command UPIU 생성
|  |  | 변수 | 데이터
|  | DW0 | Transaction Type | 0x01
|  |  | Flags | Case Write | : 0x20 ¦ Flags.CP << 2 ¦ Flags.ATTR
|  |  |  | Case Read | : 0x40 ¦ Flags.CP << 2 ¦ Flags.ATTR
|  |  | LUN | User Input
|  |  | Task Tag | Free Slot
|  | DW1 | IID | 0x0 ( User Input IID )
|  |  | Command Set Type | 0x1 ( UFS Storage )
|  |  | Reserved | -
|  |  | Reserved | -
|  |  | Reserved | -
|  | DW2 | Total EHS Length | 0x00
|  |  | Reserved | -
|  |  | Data Segment Length | 0x0000
|  | DW3 | Expected Data Transfer Length | User Set Request Size
|  | DW4 | CDB[0] ~ CDB[3] | Input CDB
|  | DW5 | CDB[4] ~ CDB[7] | Input CDB
|  | DW6 | CDB[8] ~ CDB[11] | Input CDB
|  | DW7 | CDB[12] ~ CDB[15] | Input CDB
PRDT 생성
Request Size : 'User Set Request Size' 가 4로 나눈 나머지가 0일 때까지 1씩 증가
Data Count = Request Size
PRDT Max Length : 256K
PRDT Entries 만큼 반복
|  |  | 변수 | 데이터
|  | DW0 | Data Base Address | Buffer Address
|  | DW1 | Data Base Address Upper 32-bits | Buffer Address ( 64bit )
|  | DW2 | Reserved | -
|  | DW3 | Data Byte Count | Case ( Data Count <= PRDT Max Length ) : Data Count - 1
Case ( Data Count > PRDT Max Length ) : PRDT Max Length - 1
UTP Transfer Request Descriptor 생성
|  |  | 변수 | 데이터
|  | DW0 | Crypto Config. Index | 0x0
|  |  | Crypto Enable | 0x0
|  |  | Intterupt | 0x1 ( Intterupt Command )
|  |  | Data Direction | Case ( No Data Transfer ) |  | : 0x0
|  |  |  | Case ( Write ) |  | : 0x1
|  |  |  | Case ( Read ) |  | : 0x2
|  |  | Command Type | 0x1 ( UFS Storage )
|  | DW1 | Data Unit Number Lower 32 bits | 0x0
|  | DW2 | Overall Command Status | 0xF
|  | DW3 | Data Unit Number Upper 32 bits | 0x0
|  | DW4 | UTP Command Descriptor | Command Descriptor Address
Base Address
|  | DW5 | UTP Command Descriptor | Command Descriptor Address ( 64bit )
Base Address Upper 32-bits
|  | DW6 | Response UPIU Offset | 0xC ( ( CMD Des의 Response Start Address Offset ) / 4 )
|  |  | Response UPIU Length | 0xD
|  | DW7 | PRDT Length | PRDT Entires
|  |  | PRDT Offset | 0x1C ( ( CMD Des의 PRDT Start Address Offset ) / 4 )
Set DMA Address
|  |  | 변수 | 데이터
|  | Set | HCI - 50h ( UTRLBA ) | UTP Transfer Request Descriptor Address
Set Door Bell Register
|  |  | 변수 | 데이터
|  | Get | HCI - 58h ( UTRLDBR ) | Check Previous Door Bell Register
|  | Set | HCI - 60h ( UTRLRSR ) | 0x1
|  | Set | HCI - 58h ( UTRLDBR ) | Free Slot ¦ Previous Door Bell Register
|  | Get | HCI - 58h ( UTRLDBR ) | Check Door Bell Register
Interrupt Status 체크
|  |  | 변수 | 데이터
|  | Get | HCI - 20h ( Interrupt Status ) | 0x00000001 ( UTP Transfer Request Completion Status )
|  | Set | HCI - 20h ( Interrupt Status ) | 0x00000001 ( UTP Transfer Request Completion Status )
Door Bell Register 체크
|  |  | 변수 | 데이터
|  | Get | HCI - 58h ( UTRLDBR ) | Check Door Bell Register
OCS 체크
UTP Transfer Request Descriptor의 Overall Command Status
Response UPIU 체크
|  |  | 변수 | 데이터
|  | DW0 | Transaction Type | 0x21
|  |  | Flags | Response Flags
|  |  | LUN | Response LUN
|  |  | Task Tag | Response Task Tag
|  | DW1 | IID | Response IID
|  |  | Command Set Type | Response Command Set Type
|  |  | Reserved | -
|  |  | Response | 0x00 | Target Success
|  |  |  | 0x01 | Target Failure
|  |  |  | 0x02-0x7F | Reserved
|  |  |  | 0x80-0xFF | Vendor Specific
|  |  | Status | 0x00 | Good
|  |  |  | 0x02 | Check Condition
|  |  |  | 0x04 | Condition Met
|  |  |  | 0x08 | Busy
|  |  |  | 0x18 | Reservation Conflict
|  |  |  | 0x28 | Task Set Full
|  |  |  | 0x30 | ACA Active
|  |  |  | 0x40 | Task Aborted
|  | DW2 | Total EHS Length | 0x00
|  |  | Device Information | 0x00 | All exception sources not active
|  |  |  | 0x01 | At least one exception source is active
|  |  | Data Segment Length | Response Data Segment Length
|  | DW3 | Residual Transfer Count | Response Residutal Transfer Count
Flags.U 또는 Flags.O 가 0x1 일 경우에만 Valid, 다른 경우 0x0
|  | DW4 | Reserved | -
|  | DW5 | Reserved | -
|  | DW6 | Reserved | -
|  | DW7 | Reserved | -
UTP Transfer Request List Completion
|  |  | 변수 | 데이터
|  | Set | HCI - 64h ( UTRLCNR ) | Slot number
2. Query
Interface Architecture
Query Flow
Buffer 메모리 할당
Get Free Request Descriptor
Query Request UPIU 생성
|  |  | 변수 | 데이터
|  | DW0 | Transaction Type | 0x16
|  |  | Flags | 0x0
|  |  | Reserved | -
|  |  | Task Tag | Free Slot
|  | DW1 | Reserved | -
|  |  | Query Function | User Set Query Function
|  |  | Reserved | -
|  |  | Reserved | -
|  | DW2 | Total EHS Length | 0x00
|  |  | Reserved | -
|  |  | Data Segment Length | Case ( Write/Read Descriptor ) |  |  | : User Set Request Size
|  |  |  | Case ( Default ) |  |  | : 0x0
|  | DW3 | OP CODE | User Set OP Code
|  |  | IDN | User Set IDN
|  |  | INDEX | User Set Index
|  |  | SELECTOR | 0x0
|  | DW4 | Reserved | -
|  |  | Reserved | -
|  |  | Length | Case ( Write/Read Descriptor ) |  |  | : User Set Request Size
|  |  |  | Case ( Default ) |  |  | : 0x0
|  | DW5 | VALUE | Case ( Write Attribute ) |  |  | : User Set Data
|  |  |  | Case ( Default ) |  |  | : 0x0
|  | DW6 | Reserved | -
|  | DW7 | Reserved | -
UTP Transfer Request Descriptor 생성
|  |  | 변수 | 데이터
|  | DW0 | Crypto Config. Index | 0x0
|  |  | Crypto Enable | 0x0
|  |  | Intterupt | 0x1 ( Intterupt Command )
|  |  | Data Direction | Case ( No Data Transfer ) |  | : 0x0
|  |  |  | Case ( Write ) |  | : 0x1
|  |  |  | Case ( Read ) |  | : 0x2
|  |  | Command Type | 0x1 ( UFS Storage )
|  | DW1 | Data Unit Number Lower 32 bits | 0x0
|  | DW2 | Overall Command Status | 0xF
|  | DW3 | Data Unit Number Upper 32 bits | 0x0
|  | DW4 | UTP Command Descriptor | Query Descriptor Address
Base Address
|  | DW5 | UTP Command Descriptor | Query Descriptor Address ( 64bit )
Base Address Upper 32-bits
|  | DW6 | Response UPIU Offset | 0xC ( ( CMD Des의 Response Start Address Offset ) / 4 )
|  |  | Response UPIU Length | 0xD
|  | DW7 | PRDT Length | PRDT Entires
|  |  | PRDT Offset | 0x1C ( ( CMD Des의 PRDT Start Address Offset ) / 4 )
Set DMA Address
|  |  | 변수 | 데이터
|  | Set | HCI - 50h ( UTRLBA ) | UTP Transfer Request Descriptor Address
Set Door Bell Register
|  |  | 변수 | 데이터
|  | Get | HCI - 58h ( UTRLDBR ) | Check Previous Door Bell Register
|  | Set | HCI - 60h ( UTRLRSR ) | 0x1
|  | Set | HCI - 58h ( UTRLDBR ) | Free Slot ¦ Previous Door Bell Register
|  | Get | HCI - 58h ( UTRLDBR ) | Check Door Bell Register
Interrupt Status 체크
|  |  | 변수 | 데이터
|  | Get | HCI - 20h ( Interrupt Status ) | 0x00000001 ( UTP Transfer Request Completion Status )
|  | Set | HCI - 20h ( Interrupt Status ) | 0x00000001 ( UTP Transfer Request Completion Status )
Door Bell Register 체크
|  |  | 변수 | 데이터
|  | Get | HCI - 58h ( UTRLDBR ) | Check Door Bell Register
OCS 체크
UTP Transfer Request Descriptor의 Overall Command Status
Query Response UPIU 체크
|  |  | 변수 | 데이터
|  | DW0 | Transaction Type | 0x16
|  |  | Flags | Response Flags
|  |  | Reserved | -
|  |  | Task Tag | Response Task Tag
|  | DW1 | Reserved | -
|  |  | Query Function | Query Function
|  |  | Query Response | 0x00 | Success
|  |  |  | 0x01-0xF5 | Reserved
|  |  |  | 0xF6 | Parameter not readable
|  |  |  | 0xF7 | Parameter not writeable
|  |  |  | 0xF8 | Parameter already written
|  |  |  | 0xF9 | Invalid LENGTH
|  |  |  | 0xFA | Invalid value
|  |  |  | 0xFB | Invalid SELECTOR
|  |  |  | 0xFC | Invalid INDEX
|  |  |  | 0xFD | Invalid IDN
|  |  |  | 0xFE | Invaild OPCODE
|  |  |  | 0xFF | General failure
|  |  | Reserved | -
|  | DW2 | Total EHS Length | 0x00
|  |  | Device Information | 0x00 | All exception sources not active
|  |  |  | 0x01 | At least one exception source is active
|  |  | Data Segment Length | Response Data Segment Length
|  | DW3 | OP CODE | OP Code
|  |  | IDN | IDN
|  |  | INDEX | Index
|  |  | SELECTOR | SELECTOR
|  | DW4 | Reserved | -
|  |  | Reserved | -
|  |  | Length | Case ( Write/Read Descriptor ) |  |  | : Request Size
|  |  |  | Case ( Default ) |  |  | : 0x0
|  | DW5 | VALUE | Case ( Write/Read Attribute ) |  |  | : Value
|  |  |  | Case ( Read/Write/Toggle Flag ) |  |  | : Get Flag Value
|  |  |  | Case ( Default ) |  |  | : 0x0
|  | DW6 | Reserved | -
|  | DW7 | Reserved | -
UTP Transfer Request List Completion
|  |  | 변수 | 데이터
|  | Set | HCI - 64h ( UTRLCNR ) | Slot number
3. Task Management
Interface Architecture
Task Management Flow
Buffer 메모리 할당
Get Free Task Descriptor
Task Management Request UPIU 생성
|  |  | 변수 | 데이터
|  | DW0 | Transaction Type | 0x04
|  |  | Flags | 0x1 ( Intterupt Command )
|  |  | LUN | User Set LUN
|  |  | Task Tag | Free Slot
|  | DW1 | IID | 0x0 ( User Input IID )
|  |  | Task Manag. Function | User Set Task Manag. Function
|  |  | Reserved | -
|  |  | Reserved | -
|  | DW2 | Total EHS Length | 0x00
|  |  | Reserved | -
|  |  | Data Segment Length | 0x0000
|  | DW3 | Input Parameter 1 | ( User Set LUN ) << 24
|  | DW4 | Input Parameter 2 | ( Free Slot ) << 24
|  | DW5 | Input Parameter 3 | 0x0 ( User Input IID )
|  | DW6 | Reserved | -
|  | DW7 | Reserved | -
Set Door Bell Register
|  |  | 변수 | 데이터
|  | Set | HCI - 80h ( UTMRLRSR ) | 0x1
|  | Set | HCI - 78h ( UTMRLDBR ) | Free Slot
Interrupt Status 체크
|  |  | 변수 | 데이터
|  | Get | HCI - 20h ( Interrupt Status ) | 0x00000200 ( UTP Task Management Request Completion Status )
|  | Set | HCI - 20h ( Interrupt Status ) | 0x00000200 ( UTP Task Management Request Completion Status )
Door Bell Register 체크
|  |  | 변수 | 데이터
|  | Get | HCI - 78h ( UTMRLDBR ) | Check Door Bell Register
OCS 체크
UTP Transfer Request Descriptor의 Overall Command Status
Task Management Response UPIU 체크
|  |  | 변수 | 데이터
|  | DW0 | Transaction Type | 0x24
|  |  | Flags | 0x1 ( Intterupt Command )
|  |  | LUN | User Set LUN
|  |  | Task Tag | Free Slot
|  | DW1 | IID | Response IID
|  |  | Reserved | User Set Task Manag. Function
|  |  | Response | 0x00 | Target Success
|  |  |  | 0x01 | Target Failure
|  |  |  | 0x02-0x7F | Reserved
|  |  |  | 0x80-0xFF | Vendor Specific
|  |  | Reserved | -
|  | DW2 | Total EHS Length | 0x00
|  |  | Reserved | -
|  |  | Data Segment Length | 0x0000
|  | DW3 | Input Parameter 1 | 0x00 | Task Management Function Complete
|  |  | (Task Management Service Resp) | 0x04 | Task Management Function Not Supported
|  |  |  | 0x05 | Task Management Function Failed
|  |  |  | 0x08 | Task Management Function Succeeded
|  |  |  | 0x09 | Incorrect Logical Unit Number
|  | DW4 | Input Parameter 2 ( Reserved ) | -
|  | DW5 | Reserved | -
|  | DW6 | Reserved | -
|  | DW7 | Reserved | -

## LU
UFS FUNCTIONAL DESCRIPTIONS
1. Logical Unit Management
1) Logical Unit features
-. UFS device address space는 user에 의해 몇 개의 memory area들로 구성될 수 있다. Memroy area는 logical unit으로
특정지어질 수 있으며 독립적인 logical addressable space는 logical address zero로 시작된다.
-. UFS device는 특정 목적을 위해 REPORT LUNS, RPMB, Boot, UFS Devices 같은 well known logical unit을 지원하며
well known logical unit은 W-LUN으로 addressed되어 진다.
LU0,LU1 : boot logical unit
LU1 : boot active logical unit, accessed in read using the W-LUN=30h(LUN field in UPIU=B0h)
LU3, LU4, LU7 : code and data storage
-. logical unit의 개수는 bMaxNumberLU에 특정되어 있다. 각각의 logical unit은 boot logical unit으로 최대 2개까지 구성이 가능하다.
-. One RPMB well known logical unit(W-LUN=44h, LUN field in UPIU=C4h)
1. UFS Boot
1) Boot Configuration
Boot operation 동안 UFS host controller는 UFS device에 저장되어 있는 boot code를 가져온다.(point-to-point topology)
Boot LU A와 Boot LU B 두 개의 logical unit이 boot code 저장을 위해 사용될 수 있으나, boot process동안 그 둘 중 하나만
active 될 것이다. 모든 logical unit은 Boot LU A나 Boot LU B로 configure될 수 있다.
Boot LU A로 하나 이상의 logical unit이 configure되지 않으며 Boot LU B 또한 마찬가지이다. Boot 동안 active되는 logical
unit은 read access를 위해 Boot well known logical unit(W-LUN=30h)에 mapped된다. 이런 방식에서는 host가 boot code를
update할 때 active logical unit이 A에서 B 혹은 B에서 A로 swap될 때에도logical unit unumber는 fix되어 유지된다.
Device Descriptor의 몇 개의 configurable field와 Unit Descriptor가 boot동안 device 동작을 결정한다. Device Descriptor와
Unit Descriptor는 Configuration Descriptor에 write함으로서 구성한다.
UFS bootable device를 위해 Device Descriptor의 bBootEnable field가 01h로 set되면 boot feature가 enable된다.
boot동안 logical unit active는 bBootLunEn attribute에 write된 값에 의해 정해진다.
host는 bBootLunEn에 'Reserved' value를 setting해서는 안되며 UFS device는 'Reserved' value에 대한 request를 받았을 때
error를 발생시키고 해당 request를 실행해서는 안 된다.
2) Initialization and boot code download process
⊙ Partial Initialization
partial initialization 단계는 power on, hardwre reset, EndPointReset 후에 시작되며 UFS 전체 stack이 포함된다. 이 단계가 끝나면
UniPro boot sequence는 완료될 것이며 UTP layer에서는 Device Descriptor에 접근할 수 있게 될 것이고(Device Descriptor의
bDescrAccessEn field가 '01h'일 때) READ command를 위한 UPIU와 TEST UNIT READY command 사용이 가능해진다. 만약
bDescrAccessEn field가 '00h'로 set되어 있다면 descriptor는 initialization이 complete된 단계에 들어서야 접근할 수있게 된다.
a) Physical Layer(M-PHY)
reset이 되면 physical layer는 DISABLED 상태에서 HIBERN8 상태로 전환된다.
b) Link Layer(UniPro)
Host와 Device side의 UniPro boot sequence는 아래의 과정을 거친다.
① UniPro는 DME_RESET.req primitive를 이용하여 reset을 진행한다.
② DME_RESET.cnf_L primitive로 reset 완료가 보여질 때까지 기다린다.
③ DME_ENABLE.req primitive를 이용하여 UniPro stack을 enable한다.
④ DME_ENABLE.cnf_L primitive로 enable이 완료가 보여질 때까지 기다린다.
⑤ DME_LINKSTARTUP.req primitive로 UniPro Link StartUp sequence가 시작된다. UniPro Link Startup은 UFS device와 host간
양 방향 통신이 이루어지기까지 handshake부터 establish initial link communication까지 여러 단계로 이루어져 있다.
⑥ DME_LINKSTARTUP.cnf_L primitive로 link startup 완료가 보여질 때까지 기다린다.
c) UFS Transport Layer(UTP)
host와 device side의 UFS interconnect layer initialization의
2) Device Power Mode
device는 START STOP UNIT command와 attribute들에 의해 제어되는 복수의 power mode를 지원한다. Device power mode는
독립적으로 control되는 upstream이나 downstream의 bus state와는 독립적이다.
다양한 operating envirnment에서의 power consumption을 최소화하기 위해, UFS device는 네 가지의 basic power mode를
지원한다. 네 가지 basic power mode는 각각 device가 working할 때, 다음 instruction을 기다릴 때, host의 요청이 있을 때까지
sleep상태로 두는 것, 그리고 완전히 trun off하는 것이다. 이들 네 가지 power mode는 device의 정상적인 동작을 유지시키면서도
host가 device에 의해 소모되는 power를control할 수 있게 해준다. 하나의 mode에서 다른 mode로 전환하기 위한 세 종류의
transition mode가 있다.
active mode processing instruction동안, 몇 가지 발생 가능한 power scenario가 있다. UFS device는 battery power로 동작할 수도
있지만 battery를 충전하기 위해 power source에 직접 꽂혀 있을 수도 있다. 이럴 때 다시 말해 대용량의 current 사용이 가능할 때
대용량의 data를 동시에 처리할 수 있다. 또한 device가 mobile device에 거의 바닥 수준이 battery 환경에 장착될 수 도 있으며 이런
환경에서는 최소한의 power consumption만을 할 필요가 있다. 결론적으로 host는 power와 data의 상관관계를 모르고 있을 수 있으며
device는 host의 현재 상황에 맞게 동작하도록 구성되어질 필요가 있다.
⊙ Active Power Mode
Active power mode에서는 device는 commnad에 응답하거나 background operation을 수행한다. 일반적으로 M-PHY interface는
STALL 이나 HS-BURST state(in high speed operation)에 있거나 SLEEP이나 PWM-BURST(in low-speed operation)상태에 있게 된다.
Active에서의 maximum power consumtion은 bActiveICCLevel attribute에 의해 결정되며, bActiveICCLevel attribute에는 총 16개의
current consumption level이 존재한다.
wActiveICCLevelsVCC[15:0] parameter for VCC
wActiveICCLevelsVCCQ[15:0] parameter for VCCQ
wActiveICCLevelsVCCQ2[15:0] parameter for VCCQ2
예를 들어 bActiveICCLevel이 N으로 set되어지면 VCC에서 소모되는 maximum current는 wActiveICCLevelsVCC[N]으로 정의되어지고
VCCQ에 의해 소모되는 maximum current는 wActiveLevelsVCCQ[N], VCCQ2에 의해 소모되는 maximum current는 wActiveICCLevlesVCCQ2[N]로
정의된다.
current consumption level은 performance로 재 정의해 볼 수 있다. 다시 말해 level 0는 level 1보다 낮은 performance를 보이며 level 1은
level 2보다 낮아 결국은 level 15가 가장 높은 performace를 보이게 된다. Host는 power parameter descriptor의 각 level과 연계해서
current consumption을 read해보고 각각의 power supply가 current limitation내에서 가장 높은 performace를 보이는 level을 선택할 수 있다.
bActiveICCLevel은 "00h" 부터 "0Fh"까지 사용이 가능하며 그 외의 값들은 reserved로 set되지 않는다.
UFS device들은 normal(battery) mode에서는 primarily를 "06h"로 set하고 high(plugged in) mode에서는 primarily "0Ch"를 사용한다.
maximum current consumption을 알기 위해 vendor datasheet를 참고해야 한다 : Sleep power mode와 PowerDown power mode의
Active ICC level.
Device Descriptor의 bInitActiveICCLevel parameter는 user가 power on이나 reset 후에 Active ICC level을 구성할 수 있게 허용해 준다.
Device Descriptor의 bInitPowerMode parameter는 device가 initialization phase(fDeviceInit Cleared to zero)를 끝낸 후 transition될
power mode를 정의한다.
Active Mode는 command를 처리하기 위한 모든 setup이 끝난 Power On mode나 Pre-Active mode에서 진입할 수 있다.
뒤 따라올 수 있는 power mode는 Idle, Pre-Sleep, Pre-PowerDown 정도이다.
Active Mode에서는 지원되는 모든 command의 이용이 가능한다.
⊙ Idle Power Mode
Idle power mode는 device가 어떤 operation도 하지 않으면 진입된다. 일반적으로 M-PHY interface에서는 STALL, SLEEP, HIBERN8
상태이다. 만약 background operation이 진행중이면 device는 Activer power mode 상태로 간주된다.
이 mode는 Active power mode에서만 진입할 수 있으며, following state는 항상 Active power mode이다. 아무 command라도
받으면 device는 Active power mode로 진입할 것이다.
⊙ Pre-Active Power Mode
Pre-Active power mode는 Active power mode로 전환하는 과도기적인 mode이다. Power consumption은 Active power mode에서
소비되는 양보다 많지 않다. Device는 command를 받아들이기 위한 모든 준비가 끝날 때까지 이 모드를 유지시킨다.
Pre-Active power mode는 Pre-Sleep, Sleep, Pre-PowerDown, PowerDown에서 진입할 수 있으며 다음에 올 수 있는 power mode는
Active power mode이다.
Pre-Active power mode 동안 :
a) Device well known logical unit은 START STOP UNIT command와 REQUEST SENSE command만 사용 가능하다. 다른 command들은
CHECK CONDITION status, sense key는 NOT READY set, additional sense code는 LOGICAL UNIT IS IN PROCESS OF BECOMING
READY로 종료될 것이다.
b) REQUEST SENSE command는 GOOD status, sense key를 NO SENSE로 set한 pollable sense data를 제공, additional sense code를
LOGICAL UNIT TRANSITIONING TO ANOTHER POWER CONDITION으로 set하고 종료될 것이다.
⊙ UFS-Sleep Power Mode
UFS-Sleep power mode는 device의 power consumption을 획기적으로 줄일 수 있게 해준다.
이 state에서는 VCC power supply는 사용하지 않을 수도 있다.
UFS-Sleep power mode는 Pre-Sleep power mode에서 진입한다.
UFS-Sleep power mode 동안 :
a) Device well known logical unit은 START STOP UNIT command와 REQUEST SENSE command만 사용 가능하다. 다른 command들은
CHECK CONDITION status, NOT READY sense key, LOGICAL UNIT NOT READY, INITIALIZAING COMMAND REQUIRED sense code로
종료될 것이다.
b) REQUEST SENSE command는 GOOD status, sense key를 NO SENSE로 set한 pollable sense data를 제공, additional sense code를
LOGICAL UNIT NOT READY, INITIALIZING COMMAND REQUIRED로 set하고 종료될 것이다.
link가 host control하에 있고 UFS power mode와 관계없이 동작한다고 해도 link를 HIBERN8 state로 설정하는 것을 권장하고 있다.
VCC power supply는 Active power mode나 PowerDown power mode로의 transition request를 위해 START STOP UNIT command를
인가하기 전에 재가동 시켜야 한다.
⊙ Pre-Sleep Power Mode
Pre-Sleep Mode는 UFS-Sleep에 진입하기 전의 과도기적인 mode이다. Power 소모는 Activer power mode에서 소모되는 것보다 많을 수 없다.
Pre-Sleep mode는 Active power mode에서 진입 가능하다.
device는 어떤 outstanding operation이나 management activity가 완료되면 자동으로 Sleep power mode로 진행한다.
device는 POWER CONDITION=1h로 START STOP UNIT command가 인가되면 Pre-Sleep power mode에서 Pre-Active power mode로
전환한다.
Pre-Sleep power mode동안 :
a) Device well known logical unit은 START STOP UNIT command와 REQUEST SENSE command, 그리고 task management function들만
사용이 가능하다. 다른 command들은 CHECK CONDITION status, sense key ILLEGAL REQUEST set으로 종료될 것이다.
b) REQUEST SENSE command는 GOOD status, sense key를 NO SENSE로 set한 pollable sense data를 제공, additional sense code를
LOGICAL UNIT TRANSITIONING TO ANTHER POWER CONDITION로 set하고 종료될 것이다.
⊙ UFS-PowerDown Power Mode
UFS-PowerDown power mode는 maximum power saving mode이다. 모든 volatile data는 사라질 것이며 VCC를 포함한 모든 power supply는
사용되지 않는다.
이 mode는 power mode transition이 완료됐을 때 Pre-PowerDown power mode에서 자동으로 진입된다.
UFS-PowerDown power mode동안 :
a) Device well known logical unit은 START STOP UNIT command와 REQUEST SENSE command만 사용이 가능하다. 다른 command들은
CHECK CONDITION status, sense key NOT READY set, additional sense code LOGICAL UNIT NOT READY, INITIALIZING COMMNAD
REQUIRED set으로 종료될 것이다.
b) REQUEST SENSE command는 GOOD status, sense key를 NOT READY로 set한 pollable sense data를 제공, additional sense code를
LOGICAL UNIT NOT READY, INITIALIZNG COMMAND REQUIRED로 set하고 종료될 것이다.
⊙ Pre-PowerDown Power Mode
Pre-PowerDown power mode는 UFS-PowerDown 진입을 위한 과도기적인 mode이다. 이 mode의 power 소모는 Active power mode에서
소모되는 것보다 적다. Pre-PowerDown은 Active나 Sleep mode에서 진입 가능하다.
device는 outstanding operation이나 management activity가 완료도면 자동으로 PowerDown power mode로 진입하려 한다.
device는 POWER CONDITION = 1h인 상태에서 START STOP UNIT command가 인가되면 Pre-Active mode로 transition 될 것이다.
후행되는 power mode는 PowerDown이나 Pre-Active mode일 것이다.
Pre-PowerDown power mode 동안 :
a) Device well known logical unit은 START STOP UNIT command와 REQUEST SENSE command, 그리고 task management function들만
사용이 가능하다. 다른 command들은 CHECK CONDITION status, sense key ILLEGAL REQUEST set으로 종료될 것이다.
b) REQUEST SENSE command는 GOOD status, sense key를 NO SENSE로 set한 pollable sense data를 제공, additional sense code를
LOGICAL UNIT TRANSITIONING TO ANTHER POWER CONDITION로 set하고 종료될 것이다.
⊙ Power Mode State Machine
-. Transition from powered on power Mode
device가 Powered On 상태일 때 : power supply가 인가 되었을 때, hardware reset 후, EndPointReset, Host UniPro Warm Reset
+. Transition from Powered-On to Active
device가 power on initialization을 시작할 준비가 되었을 때 이 transition이 일어난다.
-. Transition from Pre-Active Power Mode
+. Transition from Pre-Active to Active
이 transitio은 device가 Active power mode에 있어야 할 필요성이 있을 때 일어난다.
-. Transition from Active Power Mode
+. Transition from Active to Idle
이 transition은 device가 현재 진행중인 operation을 완료했을 때 발생할 수 있다.
+. Transition from Active to Pre-Sleep
* bInitPowerMode parameter가 00h로 set되어 있고 device initialization이 끝날 때
* device server가 POWER CONDITION field를 2h로 set하고 START STOP UNIT command를 실행할 때
+. Transition from Active to Pre-PowerDown
device server가 POWER CONDITION field를 3h로 set하고 START STOP UNIT command를 실행할 때 이 transition이 일어난다.
-. Transitions from Idle Power Mode
+. Transition from Pre-Sleep to Pre-Active
This transition shall occur if the START STOP UNIT command that caused the transition to Pre-Sleep power mode had
IMMED set to one, and when the device server process a START STOP UNIT command with the POWER CONDITION field
set to 1h.
+. Transition from Pre-Sleep to Sleep
이 transition은 device가 Sleep power mode에 있을 필요가 있을 때 일어난다.
-. Transitions from UFS-Sleep Power Mode
+. Transition from UFS-Sleep to Pre-Active
device server가 POWER CONDITION field를 1h로 set하고 START STOP UNIT command를 실행할 때 이 transition이 일어난다.
+. Transition from UFS-Sleep to Pre-PowerDown
device server가 POWER CONDITION field를 3h로 set하고 START STOP UNIT command를 실행할 때 이 transition이 일어난다.
-. Transitions from Pre-PowerDown Power Mode
+. Transition from Pre-PowerDwon to Pre-Active
This transition shall occur if the START STOP UNIT command that caused the transition to Pre-PowerDown power mode
had IMMED set to one, and when the device server process a START STOP UNIT command with the POWER CONDITION
field set to 1h.
+. Transition from Pre-PowerDwon to PowerDown
이 transition은 device가 UFS-PowerDown power mode에 있어야 할 필요성이 있을 때 일어난다.
-. Transitions from UFS-PowerDown Power Mode
+. Transition from UFS-PowerDown to Pre-Active
device server가 POWER CONDITION field를 1h로 set하고 START STOP UNIT command를 실행할 때 이 transition이 일어난다.
-. SCSI command and UPIU transactions
current power mode는 bCurrentPowerMode attribute를 읽어서 알 수 있다.
bCurrentPowerMode는 어떤 power mode에서든 device가 return해 줘야 하는 유일한 attribute이다. Device가 Active power mode나
Idle power mode에 있지 않다면 bCurrentPowerMode를 제외한 descriptor에 접근하기 위한 QUERY REQUEST UPIU나, flag, 그 외의
attribute들은 fail이 될 것이다.
START STOP UNIT command를 수행하는 동안 IMMED bit을 1로 set하여 device가 transition mode에 진입하기 위한 command를
받았을 때 응답해주도록 할 수 있다.
IMMED bit을 1로 set한 START STOP UNIT command로 concurrent power mode change를 요청했을 때의 효과는 vendor specific이다.
IMMED bit을 0로 set한 SART STOP UNIT command로 Active, Sleep, PowerDown power mode로 transition할 때 device가 command에서
지정한 power mode에 이르기 전까지 GOOD status로 complete되지 않는다.
아래 표는 각 power ode에서 허용된 SCSI command와 UPIU transaction이다.
[5 empty] | Power Mode |  | SCSI Commands | UPIU Transactions
[5 empty] | Active |  | Any commands | Any UPIU
[5 empty] | Idle |  | Any commands | Any UPIU
[5 empty] | Pre-Active |  | START STOP UNIT, | COMMAND UPIU, RESPONSE UPIU,
[7 empty] | REQUEST SENSE | REJECT UPIU, DATA IN UPIU,
QUERY REQUEST UPIU,
QUERY RESPONSE UPIU
[5 empty] | UFS-Sleep |  | START STOP UNIT, | COMMAND UPIU, RESPONSE UPIU,
[7 empty] | REQUEST SENSE | REJECT UPIU, DAA IN UPIU,
QUERY REQUEST UPIU, QUERY RESPONSE UPIU
[5 empty] | Pre-Sleep |  | START STOP UNIT, | COMMAND UPIU, RESPONSE UPIU,
[7 empty] | REQUEST SENSE, | REJECT UPIUDATA IN UPIU,
[7 empty] | Task Managem. Fun. | QUERY REQUEST UPIU, QUERY RESPONSE UPIU
TASK MANAGEMENT REQUEST UPIU,
TASK MANAGEMENT RESPONSE UPIU
[5 empty] | UFS-PowerDown |  | START STOP UNIT, | COMMAND UPIU, RESPONSE UPIU,
[7 empty] | REQUEST SENSE | REJECT UPIU, DATA IN UPIU,
QUERY REQUEST UPIU, QUERY RESPONSE UPIU
[5 empty] | Pre-PowerDown |  | START STOP UNIT, | COMMAND UPIU, RESPONSE UPIU,
[7 empty] | REQUEST SENSE, | REJECT UPIU, DATA IN UPIU,
[7 empty] | Task Managem. Fun. | QUERY REQUEST UPIU, QUERY RESPONSE UPIU
TASK MANAGEMENT REQUEST UPIU,
TASK MANAGEMENT RESPONSE UPIU
Partial Initialization
Boot transfer
Initialization completion